## Material Density (hidden)
Material | Sample #1 | Sample #2 | Sample #3 | Average | in3 | Density | Density | Water | A (lb) | B (lb) | C (lb) | Total (lb) | Unit Size | Unit Conv
Epoxy | [5 empty] | g/in3 | lb/in3 | [5 empty] | gal or lb | (lb) or gal / lb
S-400 | 185.1 | 184.1 | 184.3 | 184.5 | 8 | 23.0625 | 0.050844 |  | 3.25 | 9.75 |  | 13 | 1 | 0.076923
S-500 | 199.6 | 197.3 |  | 198.45 | 8 | 24.8062 | 0.054689 |  | 4.5 | 1.5 | 12.5 | 18.5 | 1.5 | 0.081081
S-500UM
6 to 1 | 190.1 | 191.1 |  | 190.6 | 8 | 23.825 | 0.052525 |  | 4.5 | 1.5 | 9 | 15 | 1 | 0.066667
8 to 1 | 199.1 | 198.9 |  | 199 | 8 | 24.875 | 0.05484 |  | 4.5 | 1.5 | 12.5 | 18.5 | 1 | 0.054054
10 to 1 | 199.1 | 197.5 |  | 198.3 | 8 | 24.7875 | 0.054647 |  | 4.5 | 1.5 | 15 | 21 | 1 | 0.047619
S-600/667 | 187 |  |  | 187 | 8 | 23.375 | 0.051533 |  | 3 | 1 | 5 | 9 | 1 | 0.11111
S-600/710 | 197.3 | 195.7 |  | 196.5 | 8 | 24.5625 | 0.054151 |  | 3 | 1 | 9 | 13 | 1 | 0.076923
S-5000 | 211.1 | 211.4 | 208.5 | 210.3333 | 8 | 26.2917 | 0.057964 |  | 2.33 | 1.16 | 9.33 | 12.82 | 1 | 0.078003
S-5400 |  |  |  | 225 | 8 | 28.125 | 0.062005 |  | 9 | 27 |  | 36 | 2.5 | 0.069444
S-48 | 133 |  |  | 133 | 8 | 16.625 | 0.036652 |  | 4.75 | 4.18 |  | 8.93 | 1 | 0.11198
S-4500 | 200.7 | 200.6 | 201.8 | 201.0333 | 8 | 25.1292 | 0.055401 |  | 39 | 9.8 | 150 | 198.8 | 15 | 0.075453
S-4000 |  |  |  | #DIV/0! | 8 | #DIV/0! | #DIV/0! |  | 40 | 80 |  | 120 | 120 | 1
Brick Layers 1:2 | 192.6 | 193 |  | 192.8 | 8 | 24.1 | 0.053132 |  | 40 | 80 |  | 120 | 120 | 1
Tile Setters 1:1.8 | 191.6 | 190.3 |  | 190.95 | 8 | 23.8687 | 0.052622 |  | 40 | 80 |  | 120 | 120 | 1
Tile Setters 1:1.6 | 188.1 | 188.3 |  | 188.2 | 8 | 23.525 | 0.051864 |  | 40 | 80 |  | 120 | 120 | 1
Cement Based
S-700 | 257.4 | 260.7 | 252.4 | 256.8333 | 8 | 32.1042 | 0.070778 | 4.1321 | 25 |  |  | 29.1321 | 25 | 0.85816
S-710 | 257.4 | 260.7 | 252.4 | 256.8333 | 8 | 32.1042 | 0.070778 | 4.1321 | 25 |  |  | 29.1321 | 25 | 0.85816
S-720 | 267.3 | 268.4 |  | 267.85 | 8 | 33.4813 | 0.073814 | 4.3825 | 25 |  |  | 29.3825 | 25 | 0.85085
S-730 | 213.9 | 213.9 | 211.9 | 213.2333 | 8 | 26.6542 | 0.058763 | 3.0007 | 10 |  |  | 13.0007 | 10 | 0.76919
S-667/687 | 232.5 | 229.5 |  | 231 | 8 | 28.875 | 0.063659 | 8.4531 | 25 |  |  | 33.4531 | 25 | 0.74732
S-750 | 264.2 | 258.8 |  | 261.5 | 8 | 32.6875 | 0.072064 | 7.0338 | 50 |  |  | 57.0338 | 50 | 0.87667
Cement Based | Powder | Water | Total | Powder |  | Water
S-700 | 1000.1 | 165.3 | 1165.4 | 85.82% |  | 14.18%
S-710 | 1000.1 | 165.3 | 1165.4 | 85.82% |  | 14.18%
S-720 | 1001.7 | 175.6 | 1177.3 | 85.08% |  | 14.92%
S-730 | 1000.1 | 300.1 | 1300.2 | 76.92% |  | 23.08%
S-667/687 | 1002.3 | 338.9 | 1341.2 | 74.73% |  | 25.27%
S-750 | 1002.3 | 141 | 1143.3 | 87.67% |  | 12.33%

## Grout Calculator
Grout Calculator
[6 empty] | (Calculation A-1) | (Calculation A) | (Calculation B) | (Calculation C) | (Calculation D) | (Calculation E)
[7 empty] | Full width | Joint width | Joint width |  | Volume
Tile Size(inch) |  |  | Project Size | Grout Width |  | Tile | Area (in2) | Area (in2) | % Area Grout | Project Size | of grout
L | W | H | (ft2) | (in) |  | Area (in2) |  |  |  | (in2) | (in3)
2.25 | 7.865 | 0.6875 | 7600 | 0.375 |  | 17.6962 | 21.63 | 3.9337 | 18.19% | 1094400 | 136835.5756
|  |  |  | Material | Density |  | Unit Conv |  | Actual Coverage | Actual Coverage | Correction | Coverage |  | Material Needed
[5 empty] | lb/in3 | (lb/project) | (lb) or gal / lb | (lb) or gal | ft2/gal | ft2/lb | 5% | ft2/gal | ft2/lb | lb(s) | gallon(s)
|  |  |  | S-400 | 0.050844 | 6957.3193 | 0.076923 | 535.1784 | 14.2009 | *** | 5% | 13.4908 | *** |  | 563.3457
|  |  |  | S-500 | 0.054689 | 7483.3605 | 0.081081 | 606.759 | 12.5256 | **** | 5% | 11.8993 | **** |  | 638.6936
S-500UM
|  |  |  | 6 to 1 | 0.052525 | 7187.3445 | 0.066667 | 479.1563 | 15.8612 | **** | 5% | 15.0682 | **** |  | 504.3751
|  |  |  | 8 to 1 | 0.05484 | 7504.1005 | 0.054054 | 405.6271 | 18.7364 | **** | 5% | 17.7996 | **** |  | 426.9758
|  |  |  | 10 to 1 | 0.054647 | 7477.7042 | 0.047619 | 356.0812 | 21.3434 | **** | 5% | 20.2763 | **** |  | 374.8223
|  |  |  | S-600/667 | 0.051533 | 7051.5919 | 0.11111 | 783.5102 | 9.6999 | ***** | 5% | 9.2149 | ***** |  | 824.7476
|  |  |  | S-600/710 | 0.054151 | 7409.8279 | 0.076923 | 569.9868 | 13.3336 | **** | 5% | 12.667 | **** |  | 599.9861
|  |  |  | S-5000 | 0.057964 | 7931.4697 | 0.078003 | 618.6794 | 12.2842 | **** | 5% | 11.67 | **** |  | 651.2415 | 217.0805
|  |  |  | S-5100 | 0.0606 | 8292.2359 | 0.071429 | 592.302 | 12.8313 | **** | 5% | 12.1897 | **** |  | 623.4758 | 207.8253 | 3 gallon units
|  |  |  | S-5101 | 0.0435 | 5952.3475 | 0.09545 | 568.1516 | 13.3767 | **** | 5% | 12.7079 | **** |  | 598.0543 | 199.3514
|  |  |  | S-5400 | 0.062005 | 8484.5357 | 0.069444 | 589.2039 | 12.8988 | **** | 5% | 12.2538 | **** |  | 620.2146 | 124.0429 | 5 gallon units
|  |  |  | S-48 | 0.036652 | 5015.3033 | 0.11198 | 561.6241 | 13.5322 | ***** | 5% | 12.8556 | ***** |  | 591.1833
|  |  |  | S-4500 | 0.055401 | 7580.7756 | 0.075453 | 571.9901 | 13.2869 | **** | 5% | 12.6226 | **** |  | 602.0948
|  |  |  | Material | Density |  | Unit Conv |  | Actual Coverage | Actual Coverage | Correction | Coverage |  | Material Needed
[5 empty] | lb/in3 | (lb/project) | (lb) or gal / lb | (lb) or gal | ft2/gal | ft2/lb | 5% | ft2/gal | ft2/lb | lb(s) A | lb(s) B
S-4000
|  |  |  | Brick Layers 1:2 | 0.053132 | 7270.3044 | 1 | 7270.3044 | **** | 1.0453 | 5% | **** | 0.99308 | 2550.9814
|  |  |  | Tile Setters 1:1.8 | 0.052622 | 7200.5427 | 1 | 7200.5427 | **** | 1.0555 | 5% | **** | 1.0027 | 2706.9709 | 4872.5477
|  |  |  | Tile Setters 1:1.6 | 0.051864 | 7096.8428 | 1 | 7096.8428 | **** | 1.0709 | 5% | **** | 1.0174 | 2873.2157 | 4597.1451
|  |  |  | Material | Density |  | Unit Conv |  | Actual Coverage | Actual Coverage | Correction | Coverage |  | Material Needed
[5 empty] | lb/in3 | (lb/project) | (lb) or gal / lb | (lb) or gal | ft2/gal | ft2/lb | 5% | ft2/gal | ft2/lb | lb(s) | gallon(s)
|  |  |  | S-700 | 0.070778 | 9684.9404 | 0.85816 | 8311.2313 |  | 0.91443 | 5% | **** | 0.8687 | 8748.6645
|  |  |  | S-710 | 0.070778 | 9684.9404 | 0.85816 | 8311.2313 |  | 0.91443 | 5% | **** | 0.8687 | 8748.6645
|  |  |  | S-720 | 0.073814 | 10100.3684 | 0.85085 | 8593.8495 |  | 0.88435 | 5% | **** | 0.84014 | 9046.1574
|  |  |  | S-730 | 0.058763 | 8040.8259 | 0.76919 | 6184.9177 |  | 1.2288 | 5% | ***** | 1.1674 | 6510.4397
|  |  |  | S-667/687 | 0.063659 | 8710.79 | 0.74732 | 6509.7113 |  | 1.1675 | 5% | ***** | 1.1091 | 6852.3277
|  |  |  | S-750 | 0.072064 | 9860.916 | 0.87667 | 8644.7967 |  | 0.87914 | 5% | **** | 0.83518 | 9099.786

## Calculator odd stuff (hidden)
S-400
|  |  |  | Full width |  |  | Joint width |  |  | Joint width
Tile Size(inch) |  |  | Tile | Area (in2) (Calculation A) |  |  | Area (in2) (Calculation B) |  |  | % Area Grout (Calculation C)
L | W | H | Area (in2) | 0.0625 | 0.125 | 0.25 | 0.0625 | 0.125 | 0.25 | 0.0625 | 0.125 | 0.25
4 | 8 | 1.625 | 32 | 32.7539 | 33.5156 | 35.0625 | 0.75391 | 1.5156 | 3.0625 | 2.302% | 4.522% | 8.734%
4 | 8 | 2.25 | 32 | 32.7539 | 33.5156 | 35.0625 | 0.75391 | 1.5156 | 3.0625 | 2.302% | 4.522% | 8.734%
4 | 8 | 2.5 | 32 | 32.7539 | 33.5156 | 35.0625 | 0.75391 | 1.5156 | 3.0625 | 2.302% | 4.522% | 8.734%
|  |  | 0 | 0.0039062 | 0.015625 | 0.0625 | 0.0039062 | 0.015625 | 0.0625 | 100% | 100% | 100%
|  |  | 0 | 0.0039062 | 0.015625 | 0.0625 | 0.0039062 | 0.015625 | 0.0625 | 100% | 100% | 100%
|  |  | 0 | 0.0039062 | 0.015625 | 0.0625 | 0.0039062 | 0.015625 | 0.0625 | 100% | 100% | 100%
|  |  | 0 | 0.0039062 | 0.015625 | 0.0625 | 0.0039062 | 0.015625 | 0.0625 | 100% | 100% | 100%
4 | 4 | 0.5 | 16 | 16.5039 | 17.0156 | 18.0625 | 0.50391 | 1.0156 | 2.0625 | 3.053% | 5.969% | 11.42%
4 | 8 | 0.25 | 32 | 32.7539 | 33.5156 | 35.0625 | 0.75391 | 1.5156 | 3.0625 | 2.302% | 4.522% | 8.734%
4 | 8 | 0.3125 | 32 | 32.7539 | 33.5156 | 35.0625 | 0.75391 | 1.5156 | 3.0625 | 2.302% | 4.522% | 8.734%
4 | 8 | 0.5 | 32 | 32.7539 | 33.5156 | 35.0625 | 0.75391 | 1.5156 | 3.0625 | 2.302% | 4.522% | 8.734%
4 | 8 | 1 | 32 | 32.7539 | 33.5156 | 35.0625 | 0.75391 | 1.5156 | 3.0625 | 2.302% | 4.522% | 8.734%
4 | 8 | 1.1875 | 32 | 32.7539 | 33.5156 | 35.0625 | 0.75391 | 1.5156 | 3.0625 | 2.302% | 4.522% | 8.734%
4 | 8 | 1.375 | 32 | 32.7539 | 33.5156 | 35.0625 | 0.75391 | 1.5156 | 3.0625 | 2.302% | 4.522% | 8.734%
4 | 8 | 1.5 | 32 | 32.7539 | 33.5156 | 35.0625 | 0.75391 | 1.5156 | 3.0625 | 2.302% | 4.522% | 8.734%
4 | 8 | 2.25 | 32 | 32.7539 | 33.5156 | 35.0625 | 0.75391 | 1.5156 | 3.0625 | 2.302% | 4.522% | 8.734%
5 | 5 | 0.25 | 25 | 25.6289 | 26.2656 | 27.5625 | 0.62891 | 1.2656 | 2.5625 | 2.454% | 4.819% | 9.297%
6 | 6 | 0.25 | 36 | 36.7539 | 37.5156 | 39.0625 | 0.75391 | 1.5156 | 3.0625 | 2.051% | 4.04% | 7.84%
6 | 6 | 0.375 | 36 | 36.7539 | 37.5156 | 39.0625 | 0.75391 | 1.5156 | 3.0625 | 2.051% | 4.04% | 7.84%
6 | 6 | 0.5 | 36 | 36.7539 | 37.5156 | 39.0625 | 0.75391 | 1.5156 | 3.0625 | 2.051% | 4.04% | 7.84%
6 | 6 | 0.75 | 36 | 36.7539 | 37.5156 | 39.0625 | 0.75391 | 1.5156 | 3.0625 | 2.051% | 4.04% | 7.84%
6 | 9 | 0.25 | 54 | 54.9414 | 55.8906 | 57.8125 | 0.94141 | 1.8906 | 3.8125 | 1.713% | 3.383% | 6.595%
8 | 8 | 0.3125 | 64 | 65.0039 | 66.0156 | 68.0625 | 1.0039 | 2.0156 | 4.0625 | 1.544% | 3.053% | 5.969%
8 | 8 | 0.375 | 64 | 65.0039 | 66.0156 | 68.0625 | 1.0039 | 2.0156 | 4.0625 | 1.544% | 3.053% | 5.969%
8 | 8 | 0.5 | 64 | 65.0039 | 66.0156 | 68.0625 | 1.0039 | 2.0156 | 4.0625 | 1.544% | 3.053% | 5.969%
8 | 8 | 1 | 64 | 65.0039 | 66.0156 | 68.0625 | 1.0039 | 2.0156 | 4.0625 | 1.544% | 3.053% | 5.969%
9 | 9 | 0.75 | 81 | 82.1289 | 83.2656 | 85.5625 | 1.1289 | 2.2656 | 4.5625 | 1.375% | 2.721% | 5.332%
10 | 10 | 0.3125 | 100 | 101.2539 | 102.5156 | 105.0625 | 1.2539 | 2.5156 | 5.0625 | 1.238% | 2.454% | 4.819%
10 | 10 | 0.375 | 100 | 101.2539 | 102.5156 | 105.0625 | 1.2539 | 2.5156 | 5.0625 | 1.238% | 2.454% | 4.819%
12 | 12 | 0.3125 | 144 | 145.5039 | 147.0156 | 150.0625 | 1.5039 | 3.0156 | 6.0625 | 1.034% | 2.051% | 4.04%
12 | 12 | 0.375 | 144 | 145.5039 | 147.0156 | 150.0625 | 1.5039 | 3.0156 | 6.0625 | 1.034% | 2.051% | 4.04%
12 | 12 | 0.5 | 144 | 145.5039 | 147.0156 | 150.0625 | 1.5039 | 3.0156 | 6.0625 | 1.034% | 2.051% | 4.04%
12 | 24 | 0.375 | 288 | 290.2539 | 292.5156 | 297.0625 | 2.2539 | 4.5156 | 9.0625 | 0.7765% | 1.544% | 3.051%
14 | 14 | 0.375 | 196 | 197.7539 | 199.5156 | 203.0625 | 1.7539 | 3.5156 | 7.0625 | 0.8869% | 1.762% | 3.478%
16 | 16 | 0.375 | 256 | 258.0039 | 260.0156 | 264.0625 | 2.0039 | 4.0156 | 8.0625 | 0.7767% | 1.544% | 3.053%
16 | 16 | 0.5 | 256 | 258.0039 | 260.0156 | 264.0625 | 2.0039 | 4.0156 | 8.0625 | 0.7767% | 1.544% | 3.053%
16 | 32 | 0.375 | 512 | 515.0039 | 518.0156 | 524.0625 | 3.0039 | 6.0156 | 12.0625 | 0.5833% | 1.161% | 2.302%
18 | 18 | 0.375 | 324 | 326.2539 | 328.5156 | 333.0625 | 2.2539 | 4.5156 | 9.0625 | 0.6908% | 1.375% | 2.721%
18 | 24 | 0.375 | 432 | 434.6289 | 437.2656 | 442.5625 | 2.6289 | 5.2656 | 10.5625 | 0.6049% | 1.204% | 2.387%
24 | 24 | 0.375 | 576 | 579.0039 | 582.0156 | 588.0625 | 3.0039 | 6.0156 | 12.0625 | 0.5188% | 1.034% | 2.051%
24 | 24 | 0.3125 | 576 | 579.0039 | 582.0156 | 588.0625 | 3.0039 | 6.0156 | 12.0625 | 0.5188% | 1.034% | 2.051%
24 | 48 | 0.375 | 1152 | 1156.5039 | 1161.0156 | 1170.0625 | 4.5039 | 9.0156 | 18.0625 | 0.3894% | 0.7765% | 1.544%
48 | 48 | 0.5 | 2304 | 2310.0039 | 2316.0156 | 2328.0625 | 6.0039 | 12.0156 | 24.0625 | 0.2599% | 0.5188% | 1.034%
|  |  |  | Basis for Design (in2) |  | 576 |  |  |  | Density of Material (lb/in3) |  | 0.0583
|  |  |  | (Calculation D) |  |  | (Calculation E) |  |  | (Calculation F)
|  |  |  | Area (in2) Grout for 576 in2 |  |  | Volume (in3) of grout |  |  | Mass (lb) of grout
|  |  |  | 0.0625 | 0.125 | 0.25 | 0.0625 | 0.125 | 0.25 | 0.0625 | 0.125 | 0.25
|  |  |  | 13.258 | 26.0476 | 50.3102 | 21.5442 | 42.3273 | 81.754 | 1.256 | 2.4677 | 4.7663
|  |  |  | 13.258 | 26.0476 | 50.3102 | 29.8304 | 58.607 | 113.1979 | 1.7391 | 3.4168 | 6.5994
|  |  |  | 13.258 | 26.0476 | 50.3102 | 33.1449 | 65.1189 | 125.7754 | 1.9323 | 3.7964 | 7.3327
|  |  |  | 576 | 576 | 576 | 0 | 0 | 0 | 0 | 0 | 0
|  |  |  | 576 | 576 | 576 | 0 | 0 | 0 | 0 | 0 | 0
|  |  |  | 576 | 576 | 576 | 0 | 0 | 0 | 0 | 0 | 0
|  |  |  | 576 | 576 | 576 | 0 | 0 | 0 | 0 | 0 | 0
|  |  |  | 17.5867 | 34.3802 | 65.7716 | 8.7934 | 17.1901 | 32.8858 | 0.51265 | 1.0022 | 1.9172
|  |  |  | 13.258 | 26.0476 | 50.3102 | 3.3145 | 6.5119 | 12.5775 | 0.19323 | 0.37964 | 0.73327
|  |  |  | 13.258 | 26.0476 | 50.3102 | 4.1431 | 8.1399 | 15.7219 | 0.24154 | 0.47455 | 0.91659
|  |  |  | 13.258 | 26.0476 | 50.3102 | 6.629 | 13.0238 | 25.1551 | 0.38647 | 0.75929 | 1.4665
|  |  |  | 13.258 | 26.0476 | 50.3102 | 13.258 | 26.0476 | 50.3102 | 0.77294 | 1.5186 | 2.9331
|  |  |  | 13.258 | 26.0476 | 50.3102 | 15.7438 | 30.9315 | 59.7433 | 0.91787 | 1.8033 | 3.483
|  |  |  | 13.258 | 26.0476 | 50.3102 | 18.2297 | 35.8154 | 69.1765 | 1.0628 | 2.088 | 4.033
|  |  |  | 13.258 | 26.0476 | 50.3102 | 19.8869 | 39.0713 | 75.4652 | 1.1594 | 2.2779 | 4.3996
|  |  |  | 13.258 | 26.0476 | 50.3102 | 29.8304 | 58.607 | 113.1979 | 1.7391 | 3.4168 | 6.5994
|  |  |  | 14.1344 | 27.7549 | 53.551 | 3.5336 | 6.9387 | 13.3878 | 0.20601 | 0.40453 | 0.78051
|  |  |  | 11.8151 | 23.2703 | 45.1584 | 2.9538 | 5.8176 | 11.2896 | 0.1722 | 0.33916 | 0.65818
|  |  |  | 11.8151 | 23.2703 | 45.1584 | 4.4307 | 8.7264 | 16.9344 | 0.25831 | 0.50875 | 0.98728
|  |  |  | 11.8151 | 23.2703 | 45.1584 | 5.9075 | 11.6352 | 22.5792 | 0.34441 | 0.67833 | 1.3164
|  |  |  | 11.8151 | 23.2703 | 45.1584 | 8.8613 | 17.4527 | 33.8688 | 0.51661 | 1.0175 | 1.9746
|  |  |  | 9.8696 | 19.4845 | 37.9849 | 2.4674 | 4.8711 | 9.4962 | 0.14385 | 0.28399 | 0.55363
|  |  |  | 8.8956 | 17.5867 | 34.3802 | 2.7799 | 5.4959 | 10.7438 | 0.16207 | 0.32041 | 0.62636
|  |  |  | 8.8956 | 17.5867 | 34.3802 | 3.3359 | 6.595 | 12.8926 | 0.19448 | 0.38449 | 0.75164
|  |  |  | 8.8956 | 17.5867 | 34.3802 | 4.4478 | 8.7934 | 17.1901 | 0.25931 | 0.51265 | 1.0022
|  |  |  | 8.8956 | 17.5867 | 34.3802 | 8.8956 | 17.5867 | 34.3802 | 0.51861 | 1.0253 | 2.0044
|  |  |  | 7.9174 | 15.6727 | 30.7144 | 5.9381 | 11.7546 | 23.0358 | 0.34619 | 0.68529 | 1.343
|  |  |  | 7.1331 | 14.1344 | 27.7549 | 2.2291 | 4.417 | 8.6734 | 0.12996 | 0.25751 | 0.50566
|  |  |  | 7.1331 | 14.1344 | 27.7549 | 2.6749 | 5.3004 | 10.4081 | 0.15595 | 0.30901 | 0.60679
|  |  |  | 5.9534 | 11.8151 | 23.2703 | 1.8605 | 3.6922 | 7.272 | 0.10846 | 0.21526 | 0.42396
|  |  |  | 5.9534 | 11.8151 | 23.2703 | 2.2325 | 4.4307 | 8.7264 | 0.13016 | 0.25831 | 0.50875
|  |  |  | 5.9534 | 11.8151 | 23.2703 | 2.9767 | 5.9075 | 11.6352 | 0.17354 | 0.34441 | 0.67833
|  |  |  | 4.4728 | 8.8918 | 17.5721 | 1.6773 | 3.3344 | 6.5895 | 0.097787 | 0.1944 | 0.38417
|  |  |  | 5.1086 | 10.1496 | 20.0332 | 1.9157 | 3.8061 | 7.5125 | 0.11169 | 0.2219 | 0.43798
|  |  |  | 4.4738 | 8.8956 | 17.5867 | 1.6777 | 3.3359 | 6.595 | 0.097808 | 0.19448 | 0.38449
|  |  |  | 4.4738 | 8.8956 | 17.5867 | 2.2369 | 4.4478 | 8.7934 | 0.13041 | 0.25931 | 0.51265
|  |  |  | 3.3597 | 6.689 | 13.258 | 1.2599 | 2.5084 | 4.9717 | 0.073451 | 0.14624 | 0.28985
|  |  |  | 3.9793 | 7.9174 | 15.6727 | 1.4922 | 2.969 | 5.8773 | 0.086997 | 0.17309 | 0.34265
|  |  |  | 3.484 | 6.9363 | 13.7472 | 1.3065 | 2.6011 | 5.1552 | 0.076169 | 0.15164 | 0.30055
|  |  |  | 2.9883 | 5.9534 | 11.8151 | 1.1206 | 2.2325 | 4.4307 | 0.065332 | 0.13016 | 0.25831
|  |  |  | 2.9883 | 5.9534 | 11.8151 | 0.93385 | 1.8605 | 3.6922 | 0.054443 | 0.10846 | 0.21526
|  |  |  | 2.2432 | 4.4728 | 8.8918 | 0.84119 | 1.6773 | 3.3344 | 0.049042 | 0.097787 | 0.1944
|  |  |  | 1.4971 | 2.9883 | 5.9534 | 0.74854 | 1.4942 | 2.9767 | 0.04364 | 0.08711 | 0.17354
[7 empty] | Density of Material (lb/gal) |  | 1 | *** ENTER 1 for Cement Products gives Units in ft2/lb)
[7 empty] | gallons per lb |  | 1
|  |  |  | (Calculation F) |  |  | (Calculation G) |  |  | (Calculation E)
| Tile Size(inch) |  |  | coverage (ft2/lb) |  |  | Gallon (gal) of grout |  |  | Area (ft2) (Via Calculation D)
| L | W | H | 0.0625 | 0.125 | 0.25 | 0.0625 | 0.125 | 0.25 | 0.0625 | 0.125 | 0.25
| 4 | 8 | 1.625 | 3.1846 | 1.621 | 0.83923 | 1.256 | 2.4677 | 4.7663 | 4 | 4 | 4
| 4 | 8 | 2.25 | 2.3 | 1.1707 | 0.60611 | 1.7391 | 3.4168 | 6.5994 | 4 | 4 | 4
| 4 | 8 | 2.5 | 2.07 | 1.0536 | 0.5455 | 1.9323 | 3.7964 | 7.3327 | 4 | 4 | 4
| 0 | 0 | 0 | #DIV/0! | #DIV/0! | #DIV/0! | 0 | 0 | 0 | 4 | 4 | 4
| 0 | 0 | 0 | #DIV/0! | #DIV/0! | #DIV/0! | 0 | 0 | 0 | 4 | 4 | 4
| 0 | 0 | 0 | #DIV/0! | #DIV/0! | #DIV/0! | 0 | 0 | 0 | 4 | 4 | 4
| 0 | 0 | 0 | #DIV/0! | #DIV/0! | #DIV/0! | 0 | 0 | 0 | 4 | 4 | 4
| 4 | 4 | 0.5 | 7.8025 | 3.9913 | 2.0863 | 0.51265 | 1.0022 | 1.9172 | 4 | 4 | 4
| 4 | 8 | 0.25 | 20.7002 | 10.5362 | 5.455 | 0.19323 | 0.37964 | 0.73327 | 4 | 4 | 4
| 4 | 8 | 0.3125 | 16.5602 | 8.429 | 4.364 | 0.24154 | 0.47455 | 0.91659 | 4 | 4 | 4
| 4 | 8 | 0.5 | 10.3501 | 5.2681 | 2.7275 | 0.38647 | 0.75929 | 1.4665 | 4 | 4 | 4
| 4 | 8 | 1 | 5.1751 | 2.6341 | 1.3638 | 0.77294 | 1.5186 | 2.9331 | 4 | 4 | 4
| 4 | 8 | 1.1875 | 4.3579 | 2.2181 | 1.1484 | 0.91787 | 1.8033 | 3.483 | 4 | 4 | 4
| 4 | 8 | 1.375 | 3.7637 | 1.9157 | 0.99182 | 1.0628 | 2.088 | 4.033 | 4 | 4 | 4
| 4 | 8 | 1.5 | 3.45 | 1.756 | 0.90917 | 1.1594 | 2.2779 | 4.3996 | 4 | 4 | 4
| 4 | 8 | 2.25 | 2.3 | 1.1707 | 0.60611 | 1.7391 | 3.4168 | 6.5994 | 4 | 4 | 4
| 5 | 5 | 0.25 | 19.4166 | 9.8881 | 5.1249 | 0.20601 | 0.40453 | 0.78051 | 4 | 4 | 4
| 6 | 6 | 0.25 | 23.2282 | 11.7937 | 6.0773 | 0.1722 | 0.33916 | 0.65818 | 4 | 4 | 4
| 6 | 6 | 0.375 | 15.4855 | 7.8625 | 4.0516 | 0.25831 | 0.50875 | 0.98728 | 4 | 4 | 4
| 6 | 6 | 0.5 | 11.6141 | 5.8968 | 3.0387 | 0.34441 | 0.67833 | 1.3164 | 4 | 4 | 4
| 6 | 6 | 0.75 | 7.7427 | 3.9312 | 2.0258 | 0.51661 | 1.0175 | 1.9746 | 4 | 4 | 4
| 6 | 9 | 0.25 | 27.8068 | 14.0852 | 7.225 | 0.14385 | 0.28399 | 0.55363 | 4 | 4 | 4
| 8 | 8 | 0.3125 | 24.6811 | 12.4841 | 6.3861 | 0.16207 | 0.32041 | 0.62636 | 4 | 4 | 4
| 8 | 8 | 0.375 | 20.5676 | 10.4034 | 5.3217 | 0.19448 | 0.38449 | 0.75164 | 4 | 4 | 4
| 8 | 8 | 0.5 | 15.4257 | 7.8025 | 3.9913 | 0.25931 | 0.51265 | 1.0022 | 4 | 4 | 4
| 8 | 8 | 1 | 7.7129 | 3.9013 | 1.9956 | 0.51861 | 1.0253 | 2.0044 | 4 | 4 | 4
| 9 | 9 | 0.75 | 11.5544 | 5.8369 | 2.9784 | 0.34619 | 0.68529 | 1.343 | 4 | 4 | 4
| 10 | 10 | 0.3125 | 30.7798 | 15.5333 | 7.9105 | 0.12996 | 0.25751 | 0.50566 | 4 | 4 | 4
| 10 | 10 | 0.375 | 25.6498 | 12.9444 | 6.592 | 0.15595 | 0.30901 | 0.60679 | 4 | 4 | 4
| 12 | 12 | 0.3125 | 36.8785 | 18.5825 | 9.4349 | 0.10846 | 0.21526 | 0.42396 | 4 | 4 | 4
| 12 | 12 | 0.375 | 30.7321 | 15.4855 | 7.8625 | 0.13016 | 0.25831 | 0.50875 | 4 | 4 | 4
| 12 | 12 | 0.5 | 23.049 | 11.6141 | 5.8968 | 0.17354 | 0.34441 | 0.67833 | 4 | 4 | 4
| 12 | 24 | 0.375 | 40.9053 | 20.5764 | 10.4121 | 0.097787 | 0.1944 | 0.38417 | 4 | 4 | 4
| 14 | 14 | 0.375 | 35.8143 | 18.0265 | 9.1329 | 0.11169 | 0.2219 | 0.43798 | 4 | 4 | 4
| 16 | 16 | 0.375 | 40.8965 | 20.5676 | 10.4034 | 0.097808 | 0.19448 | 0.38449 | 4 | 4 | 4
| 16 | 16 | 0.5 | 30.6724 | 15.4257 | 7.8025 | 0.13041 | 0.25931 | 0.51265 | 4 | 4 | 4
| 16 | 32 | 0.375 | 54.458 | 27.3527 | 13.8001 | 0.073451 | 0.14624 | 0.28985 | 4 | 4 | 4
| 18 | 18 | 0.375 | 45.9788 | 23.1087 | 11.6739 | 0.086997 | 0.17309 | 0.34265 | 4 | 4 | 4
| 18 | 24 | 0.375 | 52.5147 | 26.3775 | 13.309 | 0.076169 | 0.15164 | 0.30055 | 4 | 4 | 4
| 24 | 24 | 0.375 | 61.2256 | 30.7321 | 15.4855 | 0.065332 | 0.13016 | 0.25831 | 4 | 4 | 4
| 24 | 24 | 0.3125 | 73.4707 | 36.8785 | 18.5825 | 0.054443 | 0.10846 | 0.21526 | 4 | 4 | 4
| 24 | 48 | 0.375 | 81.5634 | 40.9053 | 20.5764 | 0.049042 | 0.097787 | 0.1944 | 4 | 4 | 4
| 48 | 48 | 0.5 | 91.6596 | 45.9192 | 23.049 | 0.04364 | 0.08711 | 0.17354 | 4 | 4 | 4

## S-600 & 710 (hidden)
S-400
|  |  |  | Full width |  |  | Joint width |  |  | Joint width
Tile Size(inch) |  |  | Tile | Area (in2) (Calculation A) |  |  | Area (in2) (Calculation B) |  |  | % Area Grout (Calculation C)
L | W | H | Area (in2) | 0.0625 | 0.125 | 0.25 | 0.0625 | 0.125 | 0.25 | 0.0625 | 0.125 | 0.25
1 | 1 | 0.25 | 1 | 1.1289 | 1.2656 | 1.5625 | 0.12891 | 0.26562 | 0.5625 | 11.42% | 20.99% | 36%
2 | 2 | 0.25 | 4 | 4.2539 | 4.5156 | 5.0625 | 0.25391 | 0.51562 | 1.0625 | 5.969% | 11.42% | 20.99%
2 | 4 | 0.25 | 8 | 8.3789 | 8.7656 | 9.5625 | 0.37891 | 0.76562 | 1.5625 | 4.522% | 8.734% | 16.34%
3 | 3 | 0.25 | 9 | 9.3789 | 9.7656 | 10.5625 | 0.37891 | 0.76562 | 1.5625 | 4.04% | 7.84% | 14.79%
3 | 6 | 0.25 | 18 | 18.5664 | 19.1406 | 20.3125 | 0.56641 | 1.1406 | 2.3125 | 3.051% | 5.959% | 11.38%
3 | 6 | 0.5 | 18 | 18.5664 | 19.1406 | 20.3125 | 0.56641 | 1.1406 | 2.3125 | 3.051% | 5.959% | 11.38%
4 | 4 | 0.25 | 16 | 16.5039 | 17.0156 | 18.0625 | 0.50391 | 1.0156 | 2.0625 | 3.053% | 5.969% | 11.42%
4 | 4 | 0.5 | 16 | 16.5039 | 17.0156 | 18.0625 | 0.50391 | 1.0156 | 2.0625 | 3.053% | 5.969% | 11.42%
4 | 8 | 0.25 | 32 | 32.7539 | 33.5156 | 35.0625 | 0.75391 | 1.5156 | 3.0625 | 2.302% | 4.522% | 8.734%
4 | 8 | 0.3125 | 32 | 32.7539 | 33.5156 | 35.0625 | 0.75391 | 1.5156 | 3.0625 | 2.302% | 4.522% | 8.734%
4 | 8 | 0.5 | 32 | 32.7539 | 33.5156 | 35.0625 | 0.75391 | 1.5156 | 3.0625 | 2.302% | 4.522% | 8.734%
4 | 8 | 1 | 32 | 32.7539 | 33.5156 | 35.0625 | 0.75391 | 1.5156 | 3.0625 | 2.302% | 4.522% | 8.734%
4 | 8 | 1.1875 | 32 | 32.7539 | 33.5156 | 35.0625 | 0.75391 | 1.5156 | 3.0625 | 2.302% | 4.522% | 8.734%
4 | 8 | 1.375 | 32 | 32.7539 | 33.5156 | 35.0625 | 0.75391 | 1.5156 | 3.0625 | 2.302% | 4.522% | 8.734%
4 | 8 | 1.5 | 32 | 32.7539 | 33.5156 | 35.0625 | 0.75391 | 1.5156 | 3.0625 | 2.302% | 4.522% | 8.734%
4 | 8 | 2.25 | 32 | 32.7539 | 33.5156 | 35.0625 | 0.75391 | 1.5156 | 3.0625 | 2.302% | 4.522% | 8.734%
5 | 5 | 0.25 | 25 | 25.6289 | 26.2656 | 27.5625 | 0.62891 | 1.2656 | 2.5625 | 2.454% | 4.819% | 9.297%
6 | 6 | 0.25 | 36 | 36.7539 | 37.5156 | 39.0625 | 0.75391 | 1.5156 | 3.0625 | 2.051% | 4.04% | 7.84%
6 | 6 | 0.375 | 36 | 36.7539 | 37.5156 | 39.0625 | 0.75391 | 1.5156 | 3.0625 | 2.051% | 4.04% | 7.84%
6 | 6 | 0.5 | 36 | 36.7539 | 37.5156 | 39.0625 | 0.75391 | 1.5156 | 3.0625 | 2.051% | 4.04% | 7.84%
6 | 6 | 0.75 | 36 | 36.7539 | 37.5156 | 39.0625 | 0.75391 | 1.5156 | 3.0625 | 2.051% | 4.04% | 7.84%
6 | 9 | 0.25 | 54 | 54.9414 | 55.8906 | 57.8125 | 0.94141 | 1.8906 | 3.8125 | 1.713% | 3.383% | 6.595%
8 | 8 | 0.3125 | 64 | 65.0039 | 66.0156 | 68.0625 | 1.0039 | 2.0156 | 4.0625 | 1.544% | 3.053% | 5.969%
8 | 8 | 0.375 | 64 | 65.0039 | 66.0156 | 68.0625 | 1.0039 | 2.0156 | 4.0625 | 1.544% | 3.053% | 5.969%
8 | 8 | 0.5 | 64 | 65.0039 | 66.0156 | 68.0625 | 1.0039 | 2.0156 | 4.0625 | 1.544% | 3.053% | 5.969%
8 | 8 | 1 | 64 | 65.0039 | 66.0156 | 68.0625 | 1.0039 | 2.0156 | 4.0625 | 1.544% | 3.053% | 5.969%
9 | 9 | 0.75 | 81 | 82.1289 | 83.2656 | 85.5625 | 1.1289 | 2.2656 | 4.5625 | 1.375% | 2.721% | 5.332%
10 | 10 | 0.3125 | 100 | 101.2539 | 102.5156 | 105.0625 | 1.2539 | 2.5156 | 5.0625 | 1.238% | 2.454% | 4.819%
10 | 10 | 0.375 | 100 | 101.2539 | 102.5156 | 105.0625 | 1.2539 | 2.5156 | 5.0625 | 1.238% | 2.454% | 4.819%
12 | 12 | 0.3125 | 144 | 145.5039 | 147.0156 | 150.0625 | 1.5039 | 3.0156 | 6.0625 | 1.034% | 2.051% | 4.04%
12 | 12 | 0.375 | 144 | 145.5039 | 147.0156 | 150.0625 | 1.5039 | 3.0156 | 6.0625 | 1.034% | 2.051% | 4.04%
12 | 12 | 0.5 | 144 | 145.5039 | 147.0156 | 150.0625 | 1.5039 | 3.0156 | 6.0625 | 1.034% | 2.051% | 4.04%
12 | 24 | 0.375 | 288 | 290.2539 | 292.5156 | 297.0625 | 2.2539 | 4.5156 | 9.0625 | 0.7765% | 1.544% | 3.051%
14 | 14 | 0.375 | 196 | 197.7539 | 199.5156 | 203.0625 | 1.7539 | 3.5156 | 7.0625 | 0.8869% | 1.762% | 3.478%
16 | 16 | 0.375 | 256 | 258.0039 | 260.0156 | 264.0625 | 2.0039 | 4.0156 | 8.0625 | 0.7767% | 1.544% | 3.053%
16 | 16 | 0.5 | 256 | 258.0039 | 260.0156 | 264.0625 | 2.0039 | 4.0156 | 8.0625 | 0.7767% | 1.544% | 3.053%
16 | 32 | 0.375 | 512 | 515.0039 | 518.0156 | 524.0625 | 3.0039 | 6.0156 | 12.0625 | 0.5833% | 1.161% | 2.302%
18 | 18 | 0.375 | 324 | 326.2539 | 328.5156 | 333.0625 | 2.2539 | 4.5156 | 9.0625 | 0.6908% | 1.375% | 2.721%
18 | 24 | 0.375 | 432 | 434.6289 | 437.2656 | 442.5625 | 2.6289 | 5.2656 | 10.5625 | 0.6049% | 1.204% | 2.387%
24 | 24 | 0.375 | 576 | 579.0039 | 582.0156 | 588.0625 | 3.0039 | 6.0156 | 12.0625 | 0.5188% | 1.034% | 2.051%
24 | 24 | 0.3125 | 576 | 579.0039 | 582.0156 | 588.0625 | 3.0039 | 6.0156 | 12.0625 | 0.5188% | 1.034% | 2.051%
24 | 48 | 0.375 | 1152 | 1156.5039 | 1161.0156 | 1170.0625 | 4.5039 | 9.0156 | 18.0625 | 0.3894% | 0.7765% | 1.544%
48 | 48 | 0.5 | 2304 | 2310.0039 | 2316.0156 | 2328.0625 | 6.0039 | 12.0156 | 24.0625 | 0.2599% | 0.5188% | 1.034%
|  |  |  | Basis for Design (in2) |  | 576 |  |  |  | Density of Material (lb/in3) |  | 0.05415
|  |  |  | (Calculation D) |  |  | (Calculation E) |  |  | (Calculation F)
|  |  |  | Area (in2) Grout for 576 in2 |  |  | Volume (in3) of grout |  |  | Mass (lb) of grout
|  |  |  | 0.0625 | 0.125 | 0.25 | 0.0625 | 0.125 | 0.25 | 0.0625 | 0.125 | 0.25
|  |  |  | 65.7716 | 120.8889 | 207.36 | 16.4429 | 30.2222 | 51.84 | 0.89038 | 1.6365 | 2.8071
|  |  |  | 34.3802 | 65.7716 | 120.8889 | 8.595 | 16.4429 | 30.2222 | 0.46542 | 0.89038 | 1.6365
|  |  |  | 26.0476 | 50.3102 | 94.1176 | 6.5119 | 12.5775 | 23.5294 | 0.35262 | 0.68107 | 1.2741
|  |  |  | 23.2703 | 45.1584 | 85.2071 | 5.8176 | 11.2896 | 21.3018 | 0.31502 | 0.61133 | 1.1535
|  |  |  | 17.5721 | 34.3249 | 65.5754 | 4.393 | 8.5812 | 16.3938 | 0.23788 | 0.46467 | 0.88773
|  |  |  | 17.5721 | 34.3249 | 65.5754 | 8.786 | 17.1624 | 32.7877 | 0.47576 | 0.92935 | 1.7755
|  |  |  | 17.5867 | 34.3802 | 65.7716 | 4.3967 | 8.595 | 16.4429 | 0.23808 | 0.46542 | 0.89038
|  |  |  | 17.5867 | 34.3802 | 65.7716 | 8.7934 | 17.1901 | 32.8858 | 0.47616 | 0.93084 | 1.7808
|  |  |  | 13.258 | 26.0476 | 50.3102 | 3.3145 | 6.5119 | 12.5775 | 0.17948 | 0.35262 | 0.68107
|  |  |  | 13.258 | 26.0476 | 50.3102 | 4.1431 | 8.1399 | 15.7219 | 0.22435 | 0.44077 | 0.85134
|  |  |  | 13.258 | 26.0476 | 50.3102 | 6.629 | 13.0238 | 25.1551 | 0.35896 | 0.70524 | 1.3621
|  |  |  | 13.258 | 26.0476 | 50.3102 | 13.258 | 26.0476 | 50.3102 | 0.71792 | 1.4105 | 2.7243
|  |  |  | 13.258 | 26.0476 | 50.3102 | 15.7438 | 30.9315 | 59.7433 | 0.85253 | 1.6749 | 3.2351
|  |  |  | 13.258 | 26.0476 | 50.3102 | 18.2297 | 35.8154 | 69.1765 | 0.98714 | 1.9394 | 3.7459
|  |  |  | 13.258 | 26.0476 | 50.3102 | 19.8869 | 39.0713 | 75.4652 | 1.0769 | 2.1157 | 4.0864
|  |  |  | 13.258 | 26.0476 | 50.3102 | 29.8304 | 58.607 | 113.1979 | 1.6153 | 3.1736 | 6.1297
|  |  |  | 14.1344 | 27.7549 | 53.551 | 3.5336 | 6.9387 | 13.3878 | 0.19134 | 0.37573 | 0.72495
|  |  |  | 11.8151 | 23.2703 | 45.1584 | 2.9538 | 5.8176 | 11.2896 | 0.15995 | 0.31502 | 0.61133
|  |  |  | 11.8151 | 23.2703 | 45.1584 | 4.4307 | 8.7264 | 16.9344 | 0.23992 | 0.47253 | 0.917
|  |  |  | 11.8151 | 23.2703 | 45.1584 | 5.9075 | 11.6352 | 22.5792 | 0.31989 | 0.63004 | 1.2227
|  |  |  | 11.8151 | 23.2703 | 45.1584 | 8.8613 | 17.4527 | 33.8688 | 0.47984 | 0.94507 | 1.834
|  |  |  | 9.8696 | 19.4845 | 37.9849 | 2.4674 | 4.8711 | 9.4962 | 0.13361 | 0.26377 | 0.51422
|  |  |  | 8.8956 | 17.5867 | 34.3802 | 2.7799 | 5.4959 | 10.7438 | 0.15053 | 0.2976 | 0.58178
|  |  |  | 8.8956 | 17.5867 | 34.3802 | 3.3359 | 6.595 | 12.8926 | 0.18064 | 0.35712 | 0.69813
|  |  |  | 8.8956 | 17.5867 | 34.3802 | 4.4478 | 8.7934 | 17.1901 | 0.24085 | 0.47616 | 0.93084
|  |  |  | 8.8956 | 17.5867 | 34.3802 | 8.8956 | 17.5867 | 34.3802 | 0.4817 | 0.95232 | 1.8617
|  |  |  | 7.9174 | 15.6727 | 30.7144 | 5.9381 | 11.7546 | 23.0358 | 0.32155 | 0.63651 | 1.2474
|  |  |  | 7.1331 | 14.1344 | 27.7549 | 2.2291 | 4.417 | 8.6734 | 0.1207 | 0.23918 | 0.46967
|  |  |  | 7.1331 | 14.1344 | 27.7549 | 2.6749 | 5.3004 | 10.4081 | 0.14485 | 0.28702 | 0.5636
|  |  |  | 5.9534 | 11.8151 | 23.2703 | 1.8605 | 3.6922 | 7.272 | 0.10074 | 0.19993 | 0.39378
|  |  |  | 5.9534 | 11.8151 | 23.2703 | 2.2325 | 4.4307 | 8.7264 | 0.12089 | 0.23992 | 0.47253
|  |  |  | 5.9534 | 11.8151 | 23.2703 | 2.9767 | 5.9075 | 11.6352 | 0.16119 | 0.31989 | 0.63004
|  |  |  | 4.4728 | 8.8918 | 17.5721 | 1.6773 | 3.3344 | 6.5895 | 0.090826 | 0.18056 | 0.35682
|  |  |  | 5.1086 | 10.1496 | 20.0332 | 1.9157 | 3.8061 | 7.5125 | 0.10374 | 0.2061 | 0.4068
|  |  |  | 4.4738 | 8.8956 | 17.5867 | 1.6777 | 3.3359 | 6.595 | 0.090845 | 0.18064 | 0.35712
|  |  |  | 4.4738 | 8.8956 | 17.5867 | 2.2369 | 4.4478 | 8.7934 | 0.12113 | 0.24085 | 0.47616
|  |  |  | 3.3597 | 6.689 | 13.258 | 1.2599 | 2.5084 | 4.9717 | 0.068223 | 0.13583 | 0.26922
|  |  |  | 3.9793 | 7.9174 | 15.6727 | 1.4922 | 2.969 | 5.8773 | 0.080804 | 0.16077 | 0.31825
|  |  |  | 3.484 | 6.9363 | 13.7472 | 1.3065 | 2.6011 | 5.1552 | 0.070747 | 0.14085 | 0.27915
|  |  |  | 2.9883 | 5.9534 | 11.8151 | 1.1206 | 2.2325 | 4.4307 | 0.060682 | 0.12089 | 0.23992
|  |  |  | 2.9883 | 5.9534 | 11.8151 | 0.93385 | 1.8605 | 3.6922 | 0.050568 | 0.10074 | 0.19993
|  |  |  | 2.2432 | 4.4728 | 8.8918 | 0.84119 | 1.6773 | 3.3344 | 0.045551 | 0.090826 | 0.18056
|  |  |  | 1.4971 | 2.9883 | 5.9534 | 0.74854 | 1.4942 | 2.9767 | 0.040533 | 0.080909 | 0.16119
[7 empty] | Density of Material (lb/gal) |  | 8
[7 empty] | gallons per lb |  | 0.125
|  |  |  | (Calculation F) |  |  | (Calculation G) |  |  | (Calculation E)
| Tile Size(inch) |  |  | coverage (ft2/gal) |  |  | Gallon (gal) of grout |  |  | Area (ft2) (Via Calculation D)
| L | W | H | 0.0625 | 0.125 | 0.25 | 0.0625 | 0.125 | 0.25 | 0.0625 | 0.125 | 0.25
| 1 | 1 | 0.25 | 35.9396 | 19.5535 | 11.3995 | 0.1113 | 0.20457 | 0.35089 | 4 | 4 | 4
| 2 | 2 | 0.25 | 68.7549 | 35.9396 | 19.5535 | 0.058178 | 0.1113 | 0.20457 | 4 | 4 | 4
| 2 | 4 | 0.25 | 90.7496 | 46.9846 | 25.1154 | 0.044077 | 0.085134 | 0.15926 | 4 | 4 | 4
| 3 | 3 | 0.25 | 101.5803 | 52.3447 | 27.7419 | 0.039378 | 0.076416 | 0.14419 | 4 | 4 | 4
| 3 | 6 | 0.25 | 134.5206 | 68.8656 | 36.0471 | 0.029735 | 0.058084 | 0.11097 | 4 | 4 | 4
| 3 | 6 | 0.5 | 67.2603 | 34.4328 | 18.0236 | 0.05947 | 0.11617 | 0.22193 | 4 | 4 | 4
| 4 | 4 | 0.25 | 134.4083 | 68.7549 | 35.9396 | 0.02976 | 0.058178 | 0.1113 | 4 | 4 | 4
| 4 | 4 | 0.5 | 67.2041 | 34.3774 | 17.9698 | 0.05952 | 0.11636 | 0.2226 | 4 | 4 | 4
| 4 | 8 | 0.25 | 178.2932 | 90.7496 | 46.9846 | 0.022435 | 0.044077 | 0.085134 | 4 | 4 | 4
| 4 | 8 | 0.3125 | 142.6346 | 72.5997 | 37.5877 | 0.028044 | 0.055097 | 0.10642 | 4 | 4 | 4
| 4 | 8 | 0.5 | 89.1466 | 45.3748 | 23.4923 | 0.04487 | 0.088155 | 0.17027 | 4 | 4 | 4
| 4 | 8 | 1 | 44.5733 | 22.6874 | 11.7462 | 0.08974 | 0.17631 | 0.34054 | 4 | 4 | 4
| 4 | 8 | 1.1875 | 37.5354 | 19.1052 | 9.8915 | 0.10657 | 0.20937 | 0.40439 | 4 | 4 | 4
| 4 | 8 | 1.375 | 32.4169 | 16.4999 | 8.5427 | 0.12339 | 0.24243 | 0.46824 | 4 | 4 | 4
| 4 | 8 | 1.5 | 29.7155 | 15.1249 | 7.8308 | 0.13461 | 0.26446 | 0.51081 | 4 | 4 | 4
| 4 | 8 | 2.25 | 19.8104 | 10.0833 | 5.2205 | 0.20191 | 0.3967 | 0.76621 | 4 | 4 | 4
| 5 | 5 | 0.25 | 167.2373 | 85.1671 | 44.1412 | 0.023918 | 0.046967 | 0.090618 | 4 | 4 | 4
| 6 | 6 | 0.25 | 200.0669 | 101.5803 | 52.3447 | 0.019993 | 0.039378 | 0.076416 | 4 | 4 | 4
| 6 | 6 | 0.375 | 133.3779 | 67.7202 | 34.8965 | 0.02999 | 0.059067 | 0.11462 | 4 | 4 | 4
| 6 | 6 | 0.5 | 100.0334 | 50.7901 | 26.1724 | 0.039987 | 0.078755 | 0.15283 | 4 | 4 | 4
| 6 | 6 | 0.75 | 66.689 | 33.8601 | 17.4482 | 0.05998 | 0.11813 | 0.22925 | 4 | 4 | 4
| 6 | 9 | 0.25 | 239.5034 | 121.3173 | 62.2302 | 0.016701 | 0.032971 | 0.064278 | 4 | 4 | 4
| 8 | 8 | 0.3125 | 212.5814 | 107.5266 | 55.0039 | 0.018816 | 0.0372 | 0.072722 | 4 | 4 | 4
| 8 | 8 | 0.375 | 177.1512 | 89.6055 | 45.8366 | 0.02258 | 0.04464 | 0.087267 | 4 | 4 | 4
| 8 | 8 | 0.5 | 132.8634 | 67.2041 | 34.3774 | 0.030106 | 0.05952 | 0.11636 | 4 | 4 | 4
| 8 | 8 | 1 | 66.4317 | 33.6021 | 17.1887 | 0.060212 | 0.11904 | 0.23271 | 4 | 4 | 4
| 9 | 9 | 0.75 | 99.519 | 50.2742 | 25.6536 | 0.040193 | 0.079564 | 0.15592 | 4 | 4 | 4
| 10 | 10 | 0.3125 | 265.1098 | 133.7899 | 68.1337 | 0.015088 | 0.029898 | 0.058708 | 4 | 4 | 4
| 10 | 10 | 0.375 | 220.9248 | 111.4915 | 56.778 | 0.018106 | 0.035877 | 0.07045 | 4 | 4 | 4
| 12 | 12 | 0.3125 | 317.6383 | 160.0535 | 81.2642 | 0.012593 | 0.024992 | 0.049222 | 4 | 4 | 4
| 12 | 12 | 0.375 | 264.6986 | 133.3779 | 67.7202 | 0.015112 | 0.02999 | 0.059067 | 4 | 4 | 4
| 12 | 12 | 0.5 | 198.524 | 100.0334 | 50.7901 | 0.020149 | 0.039987 | 0.078755 | 4 | 4 | 4
| 12 | 24 | 0.375 | 352.3222 | 177.2266 | 89.6804 | 0.011353 | 0.02257 | 0.044603 | 4 | 4 | 4
| 14 | 14 | 0.375 | 308.4725 | 155.2645 | 78.6627 | 0.012967 | 0.025762 | 0.05085 | 4 | 4 | 4
| 16 | 16 | 0.375 | 352.2465 | 177.1512 | 89.6055 | 0.011356 | 0.02258 | 0.04464 | 4 | 4 | 4
| 16 | 16 | 0.5 | 264.1849 | 132.8634 | 67.2041 | 0.015141 | 0.030106 | 0.05952 | 4 | 4 | 4
| 16 | 32 | 0.375 | 469.053 | 235.5916 | 118.8621 | 0.0085278 | 0.016979 | 0.033652 | 4 | 4 | 4
| 18 | 18 | 0.375 | 396.0205 | 199.038 | 100.5485 | 0.0101 | 0.020097 | 0.039782 | 4 | 4 | 4
| 18 | 24 | 0.375 | 452.3153 | 227.1921 | 114.6319 | 0.0088434 | 0.017606 | 0.034894 | 4 | 4 | 4
| 24 | 24 | 0.375 | 527.3426 | 264.6986 | 133.3779 | 0.0075852 | 0.015112 | 0.02999 | 4 | 4 | 4
| 24 | 24 | 0.3125 | 632.8112 | 317.6383 | 160.0535 | 0.006321 | 0.012593 | 0.024992 | 4 | 4 | 4
| 24 | 48 | 0.375 | 702.5149 | 352.3222 | 177.2266 | 0.0056938 | 0.011353 | 0.02257 | 4 | 4 | 4
| 48 | 48 | 0.5 | 789.474 | 395.507 | 198.524 | 0.0050667 | 0.010114 | 0.020149 | 4 | 4 | 4

## S-500 WC (hidden)
S-500 Wall and Counter
|  |  |  | Full width |  |  | Joint width |  |  | Joint width
Tile Size(inch) |  |  | Tile | Area (in2) (Calculation A) |  |  | Area (in2) (Calculation B) |  |  | % Area Grout (Calculation C)
L | W | H | Area (in2) | 0.0625 | 0.125 | 0.25 | 0.0625 | 0.125 | 0.25 | 0.0625 | 0.125 | 0.25
1 | 1 | 0.25 | 1 | 1.1289 | 1.2656 | 1.5625 | 0.12891 | 0.26562 | 0.5625 | 11.42% | 20.99% | 36%
2 | 2 | 0.25 | 4 | 4.2539 | 4.5156 | 5.0625 | 0.25391 | 0.51562 | 1.0625 | 5.969% | 11.42% | 20.99%
3 | 3 | 0.25 | 9 | 9.3789 | 9.7656 | 10.5625 | 0.37891 | 0.76562 | 1.5625 | 4.04% | 7.84% | 14.79%
4 | 4 | 0.25 | 16 | 16.5039 | 17.0156 | 18.0625 | 0.50391 | 1.0156 | 2.0625 | 3.053% | 5.969% | 11.42%
4.5 | 4.5 | 0.3125 | 20.25 | 20.8164 | 21.3906 | 22.5625 | 0.56641 | 1.1406 | 2.3125 | 2.721% | 5.332% | 10.25%
6 | 6 | 0.25 | 36 | 36.7539 | 37.5156 | 39.0625 | 0.75391 | 1.5156 | 3.0625 | 2.051% | 4.04% | 7.84%
6 | 8 | 0.25 | 48 | 48.8789 | 49.7656 | 51.5625 | 0.87891 | 1.7656 | 3.5625 | 1.798% | 3.548% | 6.909%
6 | 8 | 0.375 | 48 | 48.8789 | 49.7656 | 51.5625 | 0.87891 | 1.7656 | 3.5625 | 1.798% | 3.548% | 6.909%
8 | 8 | 0.25 | 64 | 65.0039 | 66.0156 | 68.0625 | 1.0039 | 2.0156 | 4.0625 | 1.544% | 3.053% | 5.969%
8 | 10 | 0.25 | 80 | 81.1289 | 82.2656 | 84.5625 | 1.1289 | 2.2656 | 4.5625 | 1.391% | 2.754% | 5.395%
8 | 10 | 0.375 | 80 | 81.1289 | 82.2656 | 84.5625 | 1.1289 | 2.2656 | 4.5625 | 1.391% | 2.754% | 5.395%
8 | 12 | 0.25 | 96 | 97.2539 | 98.5156 | 101.0625 | 1.2539 | 2.5156 | 5.0625 | 1.289% | 2.554% | 5.009%
10 | 12 | 0.25 | 120 | 121.3789 | 122.7656 | 125.5625 | 1.3789 | 2.7656 | 5.5625 | 1.136% | 2.253% | 4.43%
10 | 12 | 0.375 | 120 | 121.3789 | 122.7656 | 125.5625 | 1.3789 | 2.7656 | 5.5625 | 1.136% | 2.253% | 4.43%
12 | 12 | 0.375 | 144 | 145.5039 | 147.0156 | 150.0625 | 1.5039 | 3.0156 | 6.0625 | 1.034% | 2.051% | 4.04%
12 | 12 | 0.5 | 144 | 145.5039 | 147.0156 | 150.0625 | 1.5039 | 3.0156 | 6.0625 | 1.034% | 2.051% | 4.04%
16 | 16 | 0.375 | 256 | 258.0039 | 260.0156 | 264.0625 | 2.0039 | 4.0156 | 8.0625 | 0.7767% | 1.544% | 3.053%
16 | 16 | 0.5 | 256 | 258.0039 | 260.0156 | 264.0625 | 2.0039 | 4.0156 | 8.0625 | 0.7767% | 1.544% | 3.053%
|  |  |  | Basis for Design (in2) |  | 576 |  |  |  | Density of Material (lb/in3) |  | 0.0543
|  |  |  | (Calculation D) |  |  | (Calculation E) |  |  | (Calculation F)
|  |  |  | Area (in2) Grout for 576 in2 |  |  | Volume (in3) of grout |  |  | Mass (lb) of grout
|  |  |  | 0.0625 | 0.125 | 0.25 | 0.0625 | 0.125 | 0.25 | 0.0625 | 0.125 | 0.25
|  |  |  | 65.7716 | 120.8889 | 207.36 | 16.4429 | 30.2222 | 51.84 | 0.89285 | 1.6411 | 2.8149
|  |  |  | 34.3802 | 65.7716 | 120.8889 | 8.595 | 16.4429 | 30.2222 | 0.46671 | 0.89285 | 1.6411
|  |  |  | 23.2703 | 45.1584 | 85.2071 | 5.8176 | 11.2896 | 21.3018 | 0.31589 | 0.61303 | 1.1567
|  |  |  | 17.5867 | 34.3802 | 65.7716 | 4.3967 | 8.595 | 16.4429 | 0.23874 | 0.46671 | 0.89285
|  |  |  | 15.6727 | 30.7144 | 59.036 | 4.8977 | 9.5982 | 18.4488 | 0.26595 | 0.52118 | 1.0018
|  |  |  | 11.8151 | 23.2703 | 45.1584 | 2.9538 | 5.8176 | 11.2896 | 0.16039 | 0.31589 | 0.61303
|  |  |  | 10.3572 | 20.4358 | 39.7964 | 2.5893 | 5.1089 | 9.9491 | 0.1406 | 0.27742 | 0.54024
|  |  |  | 10.3572 | 20.4358 | 39.7964 | 3.884 | 7.6634 | 14.9236 | 0.2109 | 0.41612 | 0.81035
|  |  |  | 8.8956 | 17.5867 | 34.3802 | 2.2239 | 4.3967 | 8.595 | 0.12076 | 0.23874 | 0.46671
|  |  |  | 8.015 | 15.8632 | 31.0776 | 2.0038 | 3.9658 | 7.7694 | 0.1088 | 0.21534 | 0.42188
|  |  |  | 8.015 | 15.8632 | 31.0776 | 3.0056 | 5.9487 | 11.6541 | 0.16321 | 0.32302 | 0.63282
|  |  |  | 7.4264 | 14.7083 | 28.8534 | 1.8566 | 3.6771 | 7.2134 | 0.10081 | 0.19967 | 0.39169
|  |  |  | 6.5436 | 12.9759 | 25.5172 | 1.6359 | 3.244 | 6.3793 | 0.088829 | 0.17615 | 0.3464
|  |  |  | 6.5436 | 12.9759 | 25.5172 | 2.4538 | 4.866 | 9.5689 | 0.13324 | 0.26422 | 0.51959
|  |  |  | 5.9534 | 11.8151 | 23.2703 | 2.2325 | 4.4307 | 8.7264 | 0.12123 | 0.24058 | 0.47384
|  |  |  | 5.9534 | 11.8151 | 23.2703 | 2.9767 | 5.9075 | 11.6352 | 0.16164 | 0.32078 | 0.63179
|  |  |  | 4.4738 | 8.8956 | 17.5867 | 1.6777 | 3.3359 | 6.595 | 0.091097 | 0.18114 | 0.35811
|  |  |  | 4.4738 | 8.8956 | 17.5867 | 2.2369 | 4.4478 | 8.7934 | 0.12146 | 0.24152 | 0.47748
[7 empty] | Density of Material (lb/gal) |  | 12.33
[7 empty] | gallons per lb |  | 0.081103
|  |  |  | (Calculation F) |  |  | (Calculation G) |  |  | (Calculation E)
| Tile Size(inch) |  |  | coverage (ft2/gal) |  |  | Gallon (gal) of grout |  |  | Area (ft2) (Via Calculation D)
| L | W | H | 0.0625 | 0.125 | 0.25 | 0.0625 | 0.125 | 0.25 | 0.0625 | 0.125 | 0.25
| 1 | 1 | 0.25 | 55.2389 | 30.0536 | 17.521 | 0.072413 | 0.1331 | 0.2283 | 4 | 4 | 4
| 2 | 2 | 0.25 | 105.6757 | 55.2389 | 30.0536 | 0.037852 | 0.072413 | 0.1331 | 4 | 4 | 4
| 3 | 3 | 0.25 | 156.1281 | 80.4535 | 42.639 | 0.02562 | 0.049718 | 0.093811 | 4 | 4 | 4
| 4 | 4 | 0.25 | 206.5845 | 105.6757 | 55.2389 | 0.019363 | 0.037852 | 0.072413 | 4 | 4 | 4
| 4.5 | 4.5 | 0.3125 | 185.4507 | 94.6305 | 49.233 | 0.021569 | 0.04227 | 0.081246 | 4 | 4 | 4
| 6 | 6 | 0.25 | 307.5013 | 156.1281 | 80.4535 | 0.013008 | 0.02562 | 0.049718 | 4 | 4 | 4
| 6 | 8 | 0.25 | 350.7839 | 177.7836 | 91.2935 | 0.011403 | 0.022499 | 0.043815 | 4 | 4 | 4
| 6 | 8 | 0.375 | 233.8559 | 118.5224 | 60.8623 | 0.017105 | 0.033749 | 0.065722 | 4 | 4 | 4
| 8 | 8 | 0.25 | 408.42 | 206.5845 | 105.6757 | 0.0097938 | 0.019363 | 0.037852 | 4 | 4 | 4
| 8 | 10 | 0.25 | 453.2925 | 229.0293 | 116.9057 | 0.0088243 | 0.017465 | 0.034216 | 4 | 4 | 4
| 8 | 10 | 0.375 | 302.195 | 152.6862 | 77.9371 | 0.013236 | 0.026198 | 0.051323 | 4 | 4 | 4
| 8 | 12 | 0.25 | 489.2183 | 247.0131 | 125.9174 | 0.0081763 | 0.016193 | 0.031767 | 4 | 4 | 4
| 10 | 12 | 0.25 | 555.2253 | 279.9911 | 142.3806 | 0.0072043 | 0.014286 | 0.028094 | 4 | 4 | 4
| 10 | 12 | 0.375 | 370.1502 | 186.6607 | 94.9204 | 0.010806 | 0.021429 | 0.042141 | 4 | 4 | 4
| 12 | 12 | 0.375 | 406.8397 | 205.0008 | 104.0854 | 0.0098319 | 0.019512 | 0.03843 | 4 | 4 | 4
| 12 | 12 | 0.5 | 305.1298 | 153.7506 | 78.0641 | 0.013109 | 0.026016 | 0.05124 | 4 | 4 | 4
| 16 | 16 | 0.375 | 541.4001 | 272.28 | 137.723 | 0.0073883 | 0.014691 | 0.029044 | 4 | 4 | 4
| 16 | 16 | 0.5 | 406.0501 | 204.21 | 103.2923 | 0.009851 | 0.019588 | 0.038725 | 4 | 4 | 4

## S-400 (hidden)
S-400
|  |  |  | Full width |  |  | Joint width |  |  | Joint width
Tile Size(inch) |  |  | Tile | Area (in2) (Calculation A) |  |  | Area (in2) (Calculation B) |  |  | % Area Grout (Calculation C)
L | W | H | Area (in2) | 0.0625 | 0.125 | 0.25 | 0.0625 | 0.125 | 0.25 | 0.0625 | 0.125 | 0.25
1 | 1 | 0.25 | 1 | 1.1289 | 1.2656 | 1.5625 | 0.12891 | 0.26562 | 0.5625 | 11.42% | 20.99% | 36%
2 | 2 | 0.25 | 4 | 4.2539 | 4.5156 | 5.0625 | 0.25391 | 0.51562 | 1.0625 | 5.969% | 11.42% | 20.99%
2 | 4 | 0.25 | 8 | 8.3789 | 8.7656 | 9.5625 | 0.37891 | 0.76562 | 1.5625 | 4.522% | 8.734% | 16.34%
3 | 3 | 0.25 | 9 | 9.3789 | 9.7656 | 10.5625 | 0.37891 | 0.76562 | 1.5625 | 4.04% | 7.84% | 14.79%
3 | 6 | 0.25 | 18 | 18.5664 | 19.1406 | 20.3125 | 0.56641 | 1.1406 | 2.3125 | 3.051% | 5.959% | 11.38%
3 | 6 | 0.5 | 18 | 18.5664 | 19.1406 | 20.3125 | 0.56641 | 1.1406 | 2.3125 | 3.051% | 5.959% | 11.38%
4 | 4 | 0.25 | 16 | 16.5039 | 17.0156 | 18.0625 | 0.50391 | 1.0156 | 2.0625 | 3.053% | 5.969% | 11.42%
4 | 4 | 0.5 | 16 | 16.5039 | 17.0156 | 18.0625 | 0.50391 | 1.0156 | 2.0625 | 3.053% | 5.969% | 11.42%
4 | 8 | 0.25 | 32 | 32.7539 | 33.5156 | 35.0625 | 0.75391 | 1.5156 | 3.0625 | 2.302% | 4.522% | 8.734%
4 | 8 | 0.3125 | 32 | 32.7539 | 33.5156 | 35.0625 | 0.75391 | 1.5156 | 3.0625 | 2.302% | 4.522% | 8.734%
4 | 8 | 0.5 | 32 | 32.7539 | 33.5156 | 35.0625 | 0.75391 | 1.5156 | 3.0625 | 2.302% | 4.522% | 8.734%
4 | 8 | 1 | 32 | 32.7539 | 33.5156 | 35.0625 | 0.75391 | 1.5156 | 3.0625 | 2.302% | 4.522% | 8.734%
4 | 8 | 1.1875 | 32 | 32.7539 | 33.5156 | 35.0625 | 0.75391 | 1.5156 | 3.0625 | 2.302% | 4.522% | 8.734%
4 | 8 | 1.375 | 32 | 32.7539 | 33.5156 | 35.0625 | 0.75391 | 1.5156 | 3.0625 | 2.302% | 4.522% | 8.734%
4 | 8 | 1.5 | 32 | 32.7539 | 33.5156 | 35.0625 | 0.75391 | 1.5156 | 3.0625 | 2.302% | 4.522% | 8.734%
4 | 8 | 2.25 | 32 | 32.7539 | 33.5156 | 35.0625 | 0.75391 | 1.5156 | 3.0625 | 2.302% | 4.522% | 8.734%
5 | 5 | 0.25 | 25 | 25.6289 | 26.2656 | 27.5625 | 0.62891 | 1.2656 | 2.5625 | 2.454% | 4.819% | 9.297%
6 | 6 | 0.25 | 36 | 36.7539 | 37.5156 | 39.0625 | 0.75391 | 1.5156 | 3.0625 | 2.051% | 4.04% | 7.84%
6 | 6 | 0.375 | 36 | 36.7539 | 37.5156 | 39.0625 | 0.75391 | 1.5156 | 3.0625 | 2.051% | 4.04% | 7.84%
6 | 6 | 0.5 | 36 | 36.7539 | 37.5156 | 39.0625 | 0.75391 | 1.5156 | 3.0625 | 2.051% | 4.04% | 7.84%
6 | 6 | 0.75 | 36 | 36.7539 | 37.5156 | 39.0625 | 0.75391 | 1.5156 | 3.0625 | 2.051% | 4.04% | 7.84%
6 | 9 | 0.25 | 54 | 54.9414 | 55.8906 | 57.8125 | 0.94141 | 1.8906 | 3.8125 | 1.713% | 3.383% | 6.595%
8 | 8 | 0.3125 | 64 | 65.0039 | 66.0156 | 68.0625 | 1.0039 | 2.0156 | 4.0625 | 1.544% | 3.053% | 5.969%
8 | 8 | 0.375 | 64 | 65.0039 | 66.0156 | 68.0625 | 1.0039 | 2.0156 | 4.0625 | 1.544% | 3.053% | 5.969%
8 | 8 | 0.5 | 64 | 65.0039 | 66.0156 | 68.0625 | 1.0039 | 2.0156 | 4.0625 | 1.544% | 3.053% | 5.969%
8 | 8 | 1 | 64 | 65.0039 | 66.0156 | 68.0625 | 1.0039 | 2.0156 | 4.0625 | 1.544% | 3.053% | 5.969%
9 | 9 | 0.75 | 81 | 82.1289 | 83.2656 | 85.5625 | 1.1289 | 2.2656 | 4.5625 | 1.375% | 2.721% | 5.332%
10 | 10 | 0.3125 | 100 | 101.2539 | 102.5156 | 105.0625 | 1.2539 | 2.5156 | 5.0625 | 1.238% | 2.454% | 4.819%
10 | 10 | 0.375 | 100 | 101.2539 | 102.5156 | 105.0625 | 1.2539 | 2.5156 | 5.0625 | 1.238% | 2.454% | 4.819%
12 | 12 | 0.3125 | 144 | 145.5039 | 147.0156 | 150.0625 | 1.5039 | 3.0156 | 6.0625 | 1.034% | 2.051% | 4.04%
12 | 12 | 0.375 | 144 | 145.5039 | 147.0156 | 150.0625 | 1.5039 | 3.0156 | 6.0625 | 1.034% | 2.051% | 4.04%
12 | 12 | 0.5 | 144 | 145.5039 | 147.0156 | 150.0625 | 1.5039 | 3.0156 | 6.0625 | 1.034% | 2.051% | 4.04%
12 | 24 | 0.375 | 288 | 290.2539 | 292.5156 | 297.0625 | 2.2539 | 4.5156 | 9.0625 | 0.7765% | 1.544% | 3.051%
14 | 14 | 0.375 | 196 | 197.7539 | 199.5156 | 203.0625 | 1.7539 | 3.5156 | 7.0625 | 0.8869% | 1.762% | 3.478%
16 | 16 | 0.375 | 256 | 258.0039 | 260.0156 | 264.0625 | 2.0039 | 4.0156 | 8.0625 | 0.7767% | 1.544% | 3.053%
16 | 16 | 0.5 | 256 | 258.0039 | 260.0156 | 264.0625 | 2.0039 | 4.0156 | 8.0625 | 0.7767% | 1.544% | 3.053%
16 | 32 | 0.375 | 512 | 515.0039 | 518.0156 | 524.0625 | 3.0039 | 6.0156 | 12.0625 | 0.5833% | 1.161% | 2.302%
18 | 18 | 0.375 | 324 | 326.2539 | 328.5156 | 333.0625 | 2.2539 | 4.5156 | 9.0625 | 0.6908% | 1.375% | 2.721%
18 | 24 | 0.375 | 432 | 434.6289 | 437.2656 | 442.5625 | 2.6289 | 5.2656 | 10.5625 | 0.6049% | 1.204% | 2.387%
24 | 24 | 0.375 | 576 | 579.0039 | 582.0156 | 588.0625 | 3.0039 | 6.0156 | 12.0625 | 0.5188% | 1.034% | 2.051%
24 | 24 | 0.3125 | 576 | 579.0039 | 582.0156 | 588.0625 | 3.0039 | 6.0156 | 12.0625 | 0.5188% | 1.034% | 2.051%
24 | 48 | 0.375 | 1152 | 1156.5039 | 1161.0156 | 1170.0625 | 4.5039 | 9.0156 | 18.0625 | 0.3894% | 0.7765% | 1.544%
48 | 48 | 0.5 | 2304 | 2310.0039 | 2316.0156 | 2328.0625 | 6.0039 | 12.0156 | 24.0625 | 0.2599% | 0.5188% | 1.034%
|  |  |  | Basis for Design (in2) |  | 576 |  |  |  | Density of Material (lb/in3) |  | 0.0536
|  |  |  | (Calculation D) |  |  | (Calculation E) |  |  | (Calculation F)
|  |  |  | Area (in2) Grout for 576 in2 |  |  | Volume (in3) of grout |  |  | Mass (lb) of grout
|  |  |  | 0.0625 | 0.125 | 0.25 | 0.0625 | 0.125 | 0.25 | 0.0625 | 0.125 | 0.25
|  |  |  | 65.7716 | 120.8889 | 207.36 | 16.4429 | 30.2222 | 51.84 | 0.88134 | 1.6199 | 2.7786
|  |  |  | 34.3802 | 65.7716 | 120.8889 | 8.595 | 16.4429 | 30.2222 | 0.46069 | 0.88134 | 1.6199
|  |  |  | 26.0476 | 50.3102 | 94.1176 | 6.5119 | 12.5775 | 23.5294 | 0.34904 | 0.67416 | 1.2612
|  |  |  | 23.2703 | 45.1584 | 85.2071 | 5.8176 | 11.2896 | 21.3018 | 0.31182 | 0.60512 | 1.1418
|  |  |  | 17.5721 | 34.3249 | 65.5754 | 4.393 | 8.5812 | 16.3938 | 0.23547 | 0.45995 | 0.87871
|  |  |  | 17.5721 | 34.3249 | 65.5754 | 8.786 | 17.1624 | 32.7877 | 0.47093 | 0.91991 | 1.7574
|  |  |  | 17.5867 | 34.3802 | 65.7716 | 4.3967 | 8.595 | 16.4429 | 0.23566 | 0.46069 | 0.88134
|  |  |  | 17.5867 | 34.3802 | 65.7716 | 8.7934 | 17.1901 | 32.8858 | 0.47132 | 0.92139 | 1.7627
|  |  |  | 13.258 | 26.0476 | 50.3102 | 3.3145 | 6.5119 | 12.5775 | 0.17766 | 0.34904 | 0.67416
|  |  |  | 13.258 | 26.0476 | 50.3102 | 4.1431 | 8.1399 | 15.7219 | 0.22207 | 0.4363 | 0.8427
|  |  |  | 13.258 | 26.0476 | 50.3102 | 6.629 | 13.0238 | 25.1551 | 0.35531 | 0.69807 | 1.3483
|  |  |  | 13.258 | 26.0476 | 50.3102 | 13.258 | 26.0476 | 50.3102 | 0.71063 | 1.3961 | 2.6966
|  |  |  | 13.258 | 26.0476 | 50.3102 | 15.7438 | 30.9315 | 59.7433 | 0.84387 | 1.6579 | 3.2022
|  |  |  | 13.258 | 26.0476 | 50.3102 | 18.2297 | 35.8154 | 69.1765 | 0.97711 | 1.9197 | 3.7079
|  |  |  | 13.258 | 26.0476 | 50.3102 | 19.8869 | 39.0713 | 75.4652 | 1.0659 | 2.0942 | 4.0449
|  |  |  | 13.258 | 26.0476 | 50.3102 | 29.8304 | 58.607 | 113.1979 | 1.5989 | 3.1413 | 6.0674
|  |  |  | 14.1344 | 27.7549 | 53.551 | 3.5336 | 6.9387 | 13.3878 | 0.1894 | 0.37192 | 0.71758
|  |  |  | 11.8151 | 23.2703 | 45.1584 | 2.9538 | 5.8176 | 11.2896 | 0.15832 | 0.31182 | 0.60512
|  |  |  | 11.8151 | 23.2703 | 45.1584 | 4.4307 | 8.7264 | 16.9344 | 0.23748 | 0.46773 | 0.90768
|  |  |  | 11.8151 | 23.2703 | 45.1584 | 5.9075 | 11.6352 | 22.5792 | 0.31664 | 0.62364 | 1.2102
|  |  |  | 11.8151 | 23.2703 | 45.1584 | 8.8613 | 17.4527 | 33.8688 | 0.47497 | 0.93547 | 1.8154
|  |  |  | 9.8696 | 19.4845 | 37.9849 | 2.4674 | 4.8711 | 9.4962 | 0.13225 | 0.26109 | 0.509
|  |  |  | 8.8956 | 17.5867 | 34.3802 | 2.7799 | 5.4959 | 10.7438 | 0.149 | 0.29458 | 0.57587
|  |  |  | 8.8956 | 17.5867 | 34.3802 | 3.3359 | 6.595 | 12.8926 | 0.1788 | 0.35349 | 0.69104
|  |  |  | 8.8956 | 17.5867 | 34.3802 | 4.4478 | 8.7934 | 17.1901 | 0.2384 | 0.47132 | 0.92139
|  |  |  | 8.8956 | 17.5867 | 34.3802 | 8.8956 | 17.5867 | 34.3802 | 0.47681 | 0.94265 | 1.8428
|  |  |  | 7.9174 | 15.6727 | 30.7144 | 5.9381 | 11.7546 | 23.0358 | 0.31828 | 0.63004 | 1.2347
|  |  |  | 7.1331 | 14.1344 | 27.7549 | 2.2291 | 4.417 | 8.6734 | 0.11948 | 0.23675 | 0.46489
|  |  |  | 7.1331 | 14.1344 | 27.7549 | 2.6749 | 5.3004 | 10.4081 | 0.14337 | 0.2841 | 0.55787
|  |  |  | 5.9534 | 11.8151 | 23.2703 | 1.8605 | 3.6922 | 7.272 | 0.09972 | 0.1979 | 0.38978
|  |  |  | 5.9534 | 11.8151 | 23.2703 | 2.2325 | 4.4307 | 8.7264 | 0.11966 | 0.23748 | 0.46773
|  |  |  | 5.9534 | 11.8151 | 23.2703 | 2.9767 | 5.9075 | 11.6352 | 0.15955 | 0.31664 | 0.62364
|  |  |  | 4.4728 | 8.8918 | 17.5721 | 1.6773 | 3.3344 | 6.5895 | 0.089903 | 0.17873 | 0.3532
|  |  |  | 5.1086 | 10.1496 | 20.0332 | 1.9157 | 3.8061 | 7.5125 | 0.10268 | 0.20401 | 0.40267
|  |  |  | 4.4738 | 8.8956 | 17.5867 | 1.6777 | 3.3359 | 6.595 | 0.089923 | 0.1788 | 0.35349
|  |  |  | 4.4738 | 8.8956 | 17.5867 | 2.2369 | 4.4478 | 8.7934 | 0.1199 | 0.2384 | 0.47132
|  |  |  | 3.3597 | 6.689 | 13.258 | 1.2599 | 2.5084 | 4.9717 | 0.06753 | 0.13445 | 0.26649
|  |  |  | 3.9793 | 7.9174 | 15.6727 | 1.4922 | 2.969 | 5.8773 | 0.079983 | 0.15914 | 0.31502
|  |  |  | 3.484 | 6.9363 | 13.7472 | 1.3065 | 2.6011 | 5.1552 | 0.070029 | 0.13942 | 0.27632
|  |  |  | 2.9883 | 5.9534 | 11.8151 | 1.1206 | 2.2325 | 4.4307 | 0.060065 | 0.11966 | 0.23748
|  |  |  | 2.9883 | 5.9534 | 11.8151 | 0.93385 | 1.8605 | 3.6922 | 0.050054 | 0.09972 | 0.1979
|  |  |  | 2.2432 | 4.4728 | 8.8918 | 0.84119 | 1.6773 | 3.3344 | 0.045088 | 0.089903 | 0.17873
|  |  |  | 1.4971 | 2.9883 | 5.9534 | 0.74854 | 1.4942 | 2.9767 | 0.040122 | 0.080087 | 0.15955
[7 empty] | Density of Material (lb/gal) |  | 13
[7 empty] | gallons per lb |  | 0.076923
|  |  |  | (Calculation F) |  |  | (Calculation G) |  |  | (Calculation E)
| Tile Size(inch) |  |  | coverage (ft2/gal) |  |  | Gallon (gal) of grout |  |  | Area (ft2) (Via Calculation D)
| L | W | H | 0.0625 | 0.125 | 0.25 | 0.0625 | 0.125 | 0.25 | 0.0625 | 0.125 | 0.25
| 1 | 1 | 0.25 | 59.0011 | 32.1005 | 18.7143 | 0.067795 | 0.12461 | 0.21374 | 4 | 4 | 4
| 2 | 2 | 0.25 | 112.8731 | 59.0011 | 32.1005 | 0.035438 | 0.067795 | 0.12461 | 4 | 4 | 4
| 2 | 4 | 0.25 | 148.9813 | 77.1335 | 41.2313 | 0.026849 | 0.051858 | 0.097014 | 4 | 4 | 4
| 3 | 3 | 0.25 | 166.7618 | 85.933 | 45.5431 | 0.023986 | 0.046548 | 0.087829 | 4 | 4 | 4
| 3 | 6 | 0.25 | 220.8391 | 113.0549 | 59.1776 | 0.018113 | 0.035381 | 0.067593 | 4 | 4 | 4
| 3 | 6 | 0.5 | 110.4195 | 56.5274 | 29.5888 | 0.036225 | 0.070762 | 0.13519 | 4 | 4 | 4
| 4 | 4 | 0.25 | 220.6546 | 112.8731 | 59.0011 | 0.018128 | 0.035438 | 0.067795 | 4 | 4 | 4
| 4 | 4 | 0.5 | 110.3273 | 56.4366 | 29.5005 | 0.036256 | 0.070876 | 0.13559 | 4 | 4 | 4
| 4 | 8 | 0.25 | 292.6994 | 148.9813 | 77.1335 | 0.013666 | 0.026849 | 0.051858 | 4 | 4 | 4
| 4 | 8 | 0.3125 | 234.1595 | 119.185 | 61.7068 | 0.017082 | 0.033561 | 0.064823 | 4 | 4 | 4
| 4 | 8 | 0.5 | 146.3497 | 74.4906 | 38.5667 | 0.027332 | 0.053698 | 0.10372 | 4 | 4 | 4
| 4 | 8 | 1 | 73.1748 | 37.2453 | 19.2834 | 0.054664 | 0.1074 | 0.20743 | 4 | 4 | 4
| 4 | 8 | 1.1875 | 61.6209 | 31.3645 | 16.2386 | 0.064913 | 0.12753 | 0.24633 | 4 | 4 | 4
| 4 | 8 | 1.375 | 53.2181 | 27.0875 | 14.0243 | 0.075162 | 0.14767 | 0.28522 | 4 | 4 | 4
| 4 | 8 | 1.5 | 48.7832 | 24.8302 | 12.8556 | 0.081995 | 0.16109 | 0.31115 | 4 | 4 | 4
| 4 | 8 | 2.25 | 32.5222 | 16.5535 | 8.5704 | 0.12299 | 0.24164 | 0.46672 | 4 | 4 | 4
| 5 | 5 | 0.25 | 274.5492 | 139.8166 | 72.4654 | 0.014569 | 0.028609 | 0.055199 | 4 | 4 | 4
| 6 | 6 | 0.25 | 328.4447 | 166.7618 | 85.933 | 0.012179 | 0.023986 | 0.046548 | 4 | 4 | 4
| 6 | 6 | 0.375 | 218.9631 | 111.1745 | 57.2887 | 0.018268 | 0.035979 | 0.069822 | 4 | 4 | 4
| 6 | 6 | 0.5 | 164.2223 | 83.3809 | 42.9665 | 0.024357 | 0.047973 | 0.093096 | 4 | 4 | 4
| 6 | 6 | 0.75 | 109.4816 | 55.5873 | 28.6443 | 0.036536 | 0.071959 | 0.13964 | 4 | 4 | 4
| 6 | 9 | 0.25 | 393.1866 | 199.1634 | 102.1617 | 0.010173 | 0.020084 | 0.039154 | 4 | 4 | 4
| 8 | 8 | 0.3125 | 348.9895 | 176.5237 | 90.2985 | 0.011462 | 0.02266 | 0.044298 | 4 | 4 | 4
| 8 | 8 | 0.375 | 290.8246 | 147.1031 | 75.2488 | 0.013754 | 0.027192 | 0.053157 | 4 | 4 | 4
| 8 | 8 | 0.5 | 218.1184 | 110.3273 | 56.4366 | 0.018339 | 0.036256 | 0.070876 | 4 | 4 | 4
| 8 | 8 | 1 | 109.0592 | 55.1637 | 28.2183 | 0.036677 | 0.072512 | 0.14175 | 4 | 4 | 4
| 9 | 9 | 0.75 | 163.3778 | 82.5339 | 42.1149 | 0.024483 | 0.048465 | 0.094978 | 4 | 4 | 4
| 10 | 10 | 0.3125 | 435.2239 | 219.6394 | 111.8533 | 0.0091907 | 0.018212 | 0.035761 | 4 | 4 | 4
| 10 | 10 | 0.375 | 362.6866 | 183.0328 | 93.2111 | 0.011029 | 0.021854 | 0.042913 | 4 | 4 | 4
| 12 | 12 | 0.3125 | 521.4587 | 262.7557 | 133.4094 | 0.0076708 | 0.015223 | 0.029983 | 4 | 4 | 4
| 12 | 12 | 0.375 | 434.5489 | 218.9631 | 111.1745 | 0.0092049 | 0.018268 | 0.035979 | 4 | 4 | 4
| 12 | 12 | 0.5 | 325.9117 | 164.2223 | 83.3809 | 0.012273 | 0.024357 | 0.047973 | 4 | 4 | 4
| 12 | 24 | 0.375 | 578.3983 | 290.9484 | 147.226 | 0.0069156 | 0.013748 | 0.027169 | 4 | 4 | 4
| 14 | 14 | 0.375 | 506.4114 | 254.8937 | 129.1386 | 0.0078987 | 0.015693 | 0.030974 | 4 | 4 | 4
| 16 | 16 | 0.375 | 578.274 | 290.8246 | 147.1031 | 0.0069171 | 0.013754 | 0.027192 | 4 | 4 | 4
| 16 | 16 | 0.5 | 433.7055 | 218.1184 | 110.3273 | 0.0092228 | 0.018339 | 0.036256 | 4 | 4 | 4
| 16 | 32 | 0.375 | 770.0323 | 386.7648 | 195.1329 | 0.0051946 | 0.010342 | 0.020499 | 4 | 4 | 4
| 18 | 18 | 0.375 | 650.1367 | 326.7555 | 165.0679 | 0.0061526 | 0.012242 | 0.024232 | 4 | 4 | 4
| 18 | 24 | 0.375 | 742.5545 | 372.9754 | 188.1883 | 0.0053868 | 0.010725 | 0.021255 | 4 | 4 | 4
| 24 | 24 | 0.375 | 865.7249 | 434.5489 | 218.9631 | 0.0046204 | 0.0092049 | 0.018268 | 4 | 4 | 4
| 24 | 24 | 0.3125 | 1038.8699 | 521.4587 | 262.7557 | 0.0038503 | 0.0076708 | 0.015223 | 4 | 4 | 4
| 24 | 48 | 0.375 | 1153.3007 | 578.3983 | 290.9484 | 0.0034683 | 0.0069156 | 0.013748 | 4 | 4 | 4
| 48 | 48 | 0.5 | 1296.0593 | 649.2937 | 325.9117 | 0.0030863 | 0.0061605 | 0.012273 | 4 | 4 | 4

## S-667 & 687 (hidden)
S-667& 687
|  |  |  | Full width |  |  | Joint width |  |  | Joint width
Tile Size(inch) |  |  | Tile | Area (in2) (Calculation A) |  |  | Area (in2) (Calculation B) |  |  | % Area Grout (Calculation C)
L | W | H | Area (in2) | 0.0625 | 0.125 | 0.25 | 0.0625 | 0.125 | 0.25 | 0.0625 | 0.125 | 0.25
1 | 1 | 0.25 | 1 | 1.1289 | 1.2656 | 1.5625 | 0.12891 | 0.26562 | 0.5625 | 11.42% | 20.99% | 36%
2 | 2 | 0.25 | 4 | 4.2539 | 4.5156 | 5.0625 | 0.25391 | 0.51562 | 1.0625 | 5.969% | 11.42% | 20.99%
2 | 4 | 0.25 | 8 | 8.3789 | 8.7656 | 9.5625 | 0.37891 | 0.76562 | 1.5625 | 4.522% | 8.734% | 16.34%
3 | 3 | 0.25 | 9 | 9.3789 | 9.7656 | 10.5625 | 0.37891 | 0.76562 | 1.5625 | 4.04% | 7.84% | 14.79%
3 | 6 | 0.25 | 18 | 18.5664 | 19.1406 | 20.3125 | 0.56641 | 1.1406 | 2.3125 | 3.051% | 5.959% | 11.38%
3 | 6 | 0.5 | 18 | 18.5664 | 19.1406 | 20.3125 | 0.56641 | 1.1406 | 2.3125 | 3.051% | 5.959% | 11.38%
4 | 4 | 0.25 | 16 | 16.5039 | 17.0156 | 18.0625 | 0.50391 | 1.0156 | 2.0625 | 3.053% | 5.969% | 11.42%
4 | 4 | 0.5 | 16 | 16.5039 | 17.0156 | 18.0625 | 0.50391 | 1.0156 | 2.0625 | 3.053% | 5.969% | 11.42%
4 | 8 | 0.25 | 32 | 32.7539 | 33.5156 | 35.0625 | 0.75391 | 1.5156 | 3.0625 | 2.302% | 4.522% | 8.734%
4 | 8 | 0.3125 | 32 | 32.7539 | 33.5156 | 35.0625 | 0.75391 | 1.5156 | 3.0625 | 2.302% | 4.522% | 8.734%
4 | 8 | 0.5 | 32 | 32.7539 | 33.5156 | 35.0625 | 0.75391 | 1.5156 | 3.0625 | 2.302% | 4.522% | 8.734%
4 | 8 | 1 | 32 | 32.7539 | 33.5156 | 35.0625 | 0.75391 | 1.5156 | 3.0625 | 2.302% | 4.522% | 8.734%
4 | 8 | 1.1875 | 32 | 32.7539 | 33.5156 | 35.0625 | 0.75391 | 1.5156 | 3.0625 | 2.302% | 4.522% | 8.734%
4 | 8 | 1.375 | 32 | 32.7539 | 33.5156 | 35.0625 | 0.75391 | 1.5156 | 3.0625 | 2.302% | 4.522% | 8.734%
4 | 8 | 1.5 | 32 | 32.7539 | 33.5156 | 35.0625 | 0.75391 | 1.5156 | 3.0625 | 2.302% | 4.522% | 8.734%
4 | 8 | 2.25 | 32 | 32.7539 | 33.5156 | 35.0625 | 0.75391 | 1.5156 | 3.0625 | 2.302% | 4.522% | 8.734%
5 | 5 | 0.25 | 25 | 25.6289 | 26.2656 | 27.5625 | 0.62891 | 1.2656 | 2.5625 | 2.454% | 4.819% | 9.297%
6 | 6 | 0.25 | 36 | 36.7539 | 37.5156 | 39.0625 | 0.75391 | 1.5156 | 3.0625 | 2.051% | 4.04% | 7.84%
6 | 6 | 0.375 | 36 | 36.7539 | 37.5156 | 39.0625 | 0.75391 | 1.5156 | 3.0625 | 2.051% | 4.04% | 7.84%
6 | 6 | 0.5 | 36 | 36.7539 | 37.5156 | 39.0625 | 0.75391 | 1.5156 | 3.0625 | 2.051% | 4.04% | 7.84%
6 | 6 | 0.75 | 36 | 36.7539 | 37.5156 | 39.0625 | 0.75391 | 1.5156 | 3.0625 | 2.051% | 4.04% | 7.84%
6 | 9 | 0.25 | 54 | 54.9414 | 55.8906 | 57.8125 | 0.94141 | 1.8906 | 3.8125 | 1.713% | 3.383% | 6.595%
8 | 8 | 0.3125 | 64 | 65.0039 | 66.0156 | 68.0625 | 1.0039 | 2.0156 | 4.0625 | 1.544% | 3.053% | 5.969%
8 | 8 | 0.375 | 64 | 65.0039 | 66.0156 | 68.0625 | 1.0039 | 2.0156 | 4.0625 | 1.544% | 3.053% | 5.969%
8 | 8 | 0.5 | 64 | 65.0039 | 66.0156 | 68.0625 | 1.0039 | 2.0156 | 4.0625 | 1.544% | 3.053% | 5.969%
8 | 8 | 1 | 64 | 65.0039 | 66.0156 | 68.0625 | 1.0039 | 2.0156 | 4.0625 | 1.544% | 3.053% | 5.969%
9 | 9 | 0.75 | 81 | 82.1289 | 83.2656 | 85.5625 | 1.1289 | 2.2656 | 4.5625 | 1.375% | 2.721% | 5.332%
10 | 10 | 0.3125 | 100 | 101.2539 | 102.5156 | 105.0625 | 1.2539 | 2.5156 | 5.0625 | 1.238% | 2.454% | 4.819%
10 | 10 | 0.375 | 100 | 101.2539 | 102.5156 | 105.0625 | 1.2539 | 2.5156 | 5.0625 | 1.238% | 2.454% | 4.819%
12 | 12 | 0.3125 | 144 | 145.5039 | 147.0156 | 150.0625 | 1.5039 | 3.0156 | 6.0625 | 1.034% | 2.051% | 4.04%
12 | 12 | 0.375 | 144 | 145.5039 | 147.0156 | 150.0625 | 1.5039 | 3.0156 | 6.0625 | 1.034% | 2.051% | 4.04%
12 | 12 | 0.5 | 144 | 145.5039 | 147.0156 | 150.0625 | 1.5039 | 3.0156 | 6.0625 | 1.034% | 2.051% | 4.04%
12 | 24 | 0.375 | 288 | 290.2539 | 292.5156 | 297.0625 | 2.2539 | 4.5156 | 9.0625 | 0.7765% | 1.544% | 3.051%
14 | 14 | 0.375 | 196 | 197.7539 | 199.5156 | 203.0625 | 1.7539 | 3.5156 | 7.0625 | 0.8869% | 1.762% | 3.478%
16 | 16 | 0.375 | 256 | 258.0039 | 260.0156 | 264.0625 | 2.0039 | 4.0156 | 8.0625 | 0.7767% | 1.544% | 3.053%
16 | 16 | 0.5 | 256 | 258.0039 | 260.0156 | 264.0625 | 2.0039 | 4.0156 | 8.0625 | 0.7767% | 1.544% | 3.053%
16 | 32 | 0.375 | 512 | 515.0039 | 518.0156 | 524.0625 | 3.0039 | 6.0156 | 12.0625 | 0.5833% | 1.161% | 2.302%
18 | 18 | 0.375 | 324 | 326.2539 | 328.5156 | 333.0625 | 2.2539 | 4.5156 | 9.0625 | 0.6908% | 1.375% | 2.721%
18 | 24 | 0.375 | 432 | 434.6289 | 437.2656 | 442.5625 | 2.6289 | 5.2656 | 10.5625 | 0.6049% | 1.204% | 2.387%
24 | 24 | 0.375 | 576 | 579.0039 | 582.0156 | 588.0625 | 3.0039 | 6.0156 | 12.0625 | 0.5188% | 1.034% | 2.051%
24 | 24 | 0.3125 | 576 | 579.0039 | 582.0156 | 588.0625 | 3.0039 | 6.0156 | 12.0625 | 0.5188% | 1.034% | 2.051%
24 | 48 | 0.375 | 1152 | 1156.5039 | 1161.0156 | 1170.0625 | 4.5039 | 9.0156 | 18.0625 | 0.3894% | 0.7765% | 1.544%
48 | 48 | 0.5 | 2304 | 2310.0039 | 2316.0156 | 2328.0625 | 6.0039 | 12.0156 | 24.0625 | 0.2599% | 0.5188% | 1.034%
|  |  |  | Basis for Design (in2) |  | 576 |  |  |  | Density of Material (lb/in3) |  | 0.0536
|  |  |  | (Calculation D) |  |  | (Calculation E) |  |  | (Calculation F)
|  |  |  | Area (in2) Grout for 576 in2 |  |  | Volume (in3) of grout |  |  | Mass (lb) of grout
|  |  |  | 0.0625 | 0.125 | 0.25 | 0.0625 | 0.125 | 0.25 | 0.0625 | 0.125 | 0.25
|  |  |  | 65.7716 | 120.8889 | 207.36 | 16.4429 | 30.2222 | 51.84 | 0.88134 | 1.6199 | 2.7786
|  |  |  | 34.3802 | 65.7716 | 120.8889 | 8.595 | 16.4429 | 30.2222 | 0.46069 | 0.88134 | 1.6199
|  |  |  | 26.0476 | 50.3102 | 94.1176 | 6.5119 | 12.5775 | 23.5294 | 0.34904 | 0.67416 | 1.2612
|  |  |  | 23.2703 | 45.1584 | 85.2071 | 5.8176 | 11.2896 | 21.3018 | 0.31182 | 0.60512 | 1.1418
|  |  |  | 17.5721 | 34.3249 | 65.5754 | 4.393 | 8.5812 | 16.3938 | 0.23547 | 0.45995 | 0.87871
|  |  |  | 17.5721 | 34.3249 | 65.5754 | 8.786 | 17.1624 | 32.7877 | 0.47093 | 0.91991 | 1.7574
|  |  |  | 17.5867 | 34.3802 | 65.7716 | 4.3967 | 8.595 | 16.4429 | 0.23566 | 0.46069 | 0.88134
|  |  |  | 17.5867 | 34.3802 | 65.7716 | 8.7934 | 17.1901 | 32.8858 | 0.47132 | 0.92139 | 1.7627
|  |  |  | 13.258 | 26.0476 | 50.3102 | 3.3145 | 6.5119 | 12.5775 | 0.17766 | 0.34904 | 0.67416
|  |  |  | 13.258 | 26.0476 | 50.3102 | 4.1431 | 8.1399 | 15.7219 | 0.22207 | 0.4363 | 0.8427
|  |  |  | 13.258 | 26.0476 | 50.3102 | 6.629 | 13.0238 | 25.1551 | 0.35531 | 0.69807 | 1.3483
|  |  |  | 13.258 | 26.0476 | 50.3102 | 13.258 | 26.0476 | 50.3102 | 0.71063 | 1.3961 | 2.6966
|  |  |  | 13.258 | 26.0476 | 50.3102 | 15.7438 | 30.9315 | 59.7433 | 0.84387 | 1.6579 | 3.2022
|  |  |  | 13.258 | 26.0476 | 50.3102 | 18.2297 | 35.8154 | 69.1765 | 0.97711 | 1.9197 | 3.7079
|  |  |  | 13.258 | 26.0476 | 50.3102 | 19.8869 | 39.0713 | 75.4652 | 1.0659 | 2.0942 | 4.0449
|  |  |  | 13.258 | 26.0476 | 50.3102 | 29.8304 | 58.607 | 113.1979 | 1.5989 | 3.1413 | 6.0674
|  |  |  | 14.1344 | 27.7549 | 53.551 | 3.5336 | 6.9387 | 13.3878 | 0.1894 | 0.37192 | 0.71758
|  |  |  | 11.8151 | 23.2703 | 45.1584 | 2.9538 | 5.8176 | 11.2896 | 0.15832 | 0.31182 | 0.60512
|  |  |  | 11.8151 | 23.2703 | 45.1584 | 4.4307 | 8.7264 | 16.9344 | 0.23748 | 0.46773 | 0.90768
|  |  |  | 11.8151 | 23.2703 | 45.1584 | 5.9075 | 11.6352 | 22.5792 | 0.31664 | 0.62364 | 1.2102
|  |  |  | 11.8151 | 23.2703 | 45.1584 | 8.8613 | 17.4527 | 33.8688 | 0.47497 | 0.93547 | 1.8154
|  |  |  | 9.8696 | 19.4845 | 37.9849 | 2.4674 | 4.8711 | 9.4962 | 0.13225 | 0.26109 | 0.509
|  |  |  | 8.8956 | 17.5867 | 34.3802 | 2.7799 | 5.4959 | 10.7438 | 0.149 | 0.29458 | 0.57587
|  |  |  | 8.8956 | 17.5867 | 34.3802 | 3.3359 | 6.595 | 12.8926 | 0.1788 | 0.35349 | 0.69104
|  |  |  | 8.8956 | 17.5867 | 34.3802 | 4.4478 | 8.7934 | 17.1901 | 0.2384 | 0.47132 | 0.92139
|  |  |  | 8.8956 | 17.5867 | 34.3802 | 8.8956 | 17.5867 | 34.3802 | 0.47681 | 0.94265 | 1.8428
|  |  |  | 7.9174 | 15.6727 | 30.7144 | 5.9381 | 11.7546 | 23.0358 | 0.31828 | 0.63004 | 1.2347
|  |  |  | 7.1331 | 14.1344 | 27.7549 | 2.2291 | 4.417 | 8.6734 | 0.11948 | 0.23675 | 0.46489
|  |  |  | 7.1331 | 14.1344 | 27.7549 | 2.6749 | 5.3004 | 10.4081 | 0.14337 | 0.2841 | 0.55787
|  |  |  | 5.9534 | 11.8151 | 23.2703 | 1.8605 | 3.6922 | 7.272 | 0.09972 | 0.1979 | 0.38978
|  |  |  | 5.9534 | 11.8151 | 23.2703 | 2.2325 | 4.4307 | 8.7264 | 0.11966 | 0.23748 | 0.46773
|  |  |  | 5.9534 | 11.8151 | 23.2703 | 2.9767 | 5.9075 | 11.6352 | 0.15955 | 0.31664 | 0.62364
|  |  |  | 4.4728 | 8.8918 | 17.5721 | 1.6773 | 3.3344 | 6.5895 | 0.089903 | 0.17873 | 0.3532
|  |  |  | 5.1086 | 10.1496 | 20.0332 | 1.9157 | 3.8061 | 7.5125 | 0.10268 | 0.20401 | 0.40267
|  |  |  | 4.4738 | 8.8956 | 17.5867 | 1.6777 | 3.3359 | 6.595 | 0.089923 | 0.1788 | 0.35349
|  |  |  | 4.4738 | 8.8956 | 17.5867 | 2.2369 | 4.4478 | 8.7934 | 0.1199 | 0.2384 | 0.47132
|  |  |  | 3.3597 | 6.689 | 13.258 | 1.2599 | 2.5084 | 4.9717 | 0.06753 | 0.13445 | 0.26649
|  |  |  | 3.9793 | 7.9174 | 15.6727 | 1.4922 | 2.969 | 5.8773 | 0.079983 | 0.15914 | 0.31502
|  |  |  | 3.484 | 6.9363 | 13.7472 | 1.3065 | 2.6011 | 5.1552 | 0.070029 | 0.13942 | 0.27632
|  |  |  | 2.9883 | 5.9534 | 11.8151 | 1.1206 | 2.2325 | 4.4307 | 0.060065 | 0.11966 | 0.23748
|  |  |  | 2.9883 | 5.9534 | 11.8151 | 0.93385 | 1.8605 | 3.6922 | 0.050054 | 0.09972 | 0.1979
|  |  |  | 2.2432 | 4.4728 | 8.8918 | 0.84119 | 1.6773 | 3.3344 | 0.045088 | 0.089903 | 0.17873
|  |  |  | 1.4971 | 2.9883 | 5.9534 | 0.74854 | 1.4942 | 2.9767 | 0.040122 | 0.080087 | 0.15955
[7 empty] | Density of Material (lb/gal) |  | 13
[7 empty] | gallons per lb |  | 0.076923
|  |  |  | (Calculation F) |  |  | (Calculation G) |  |  | (Calculation E)
| Tile Size(inch) |  |  | coverage (ft2/gal) |  |  | Gallon (gal) of grout |  |  | Area (ft2) (Via Calculation D)
| L | W | H | 0.0625 | 0.125 | 0.25 | 0.0625 | 0.125 | 0.25 | 0.0625 | 0.125 | 0.25
| 1 | 1 | 0.25 | 59.0011 | 32.1005 | 18.7143 | 0.067795 | 0.12461 | 0.21374 | 4 | 4 | 4
| 2 | 2 | 0.25 | 112.8731 | 59.0011 | 32.1005 | 0.035438 | 0.067795 | 0.12461 | 4 | 4 | 4
| 2 | 4 | 0.25 | 148.9813 | 77.1335 | 41.2313 | 0.026849 | 0.051858 | 0.097014 | 4 | 4 | 4
| 3 | 3 | 0.25 | 166.7618 | 85.933 | 45.5431 | 0.023986 | 0.046548 | 0.087829 | 4 | 4 | 4
| 3 | 6 | 0.25 | 220.8391 | 113.0549 | 59.1776 | 0.018113 | 0.035381 | 0.067593 | 4 | 4 | 4
| 3 | 6 | 0.5 | 110.4195 | 56.5274 | 29.5888 | 0.036225 | 0.070762 | 0.13519 | 4 | 4 | 4
| 4 | 4 | 0.25 | 220.6546 | 112.8731 | 59.0011 | 0.018128 | 0.035438 | 0.067795 | 4 | 4 | 4
| 4 | 4 | 0.5 | 110.3273 | 56.4366 | 29.5005 | 0.036256 | 0.070876 | 0.13559 | 4 | 4 | 4
| 4 | 8 | 0.25 | 292.6994 | 148.9813 | 77.1335 | 0.013666 | 0.026849 | 0.051858 | 4 | 4 | 4
| 4 | 8 | 0.3125 | 234.1595 | 119.185 | 61.7068 | 0.017082 | 0.033561 | 0.064823 | 4 | 4 | 4
| 4 | 8 | 0.5 | 146.3497 | 74.4906 | 38.5667 | 0.027332 | 0.053698 | 0.10372 | 4 | 4 | 4
| 4 | 8 | 1 | 73.1748 | 37.2453 | 19.2834 | 0.054664 | 0.1074 | 0.20743 | 4 | 4 | 4
| 4 | 8 | 1.1875 | 61.6209 | 31.3645 | 16.2386 | 0.064913 | 0.12753 | 0.24633 | 4 | 4 | 4
| 4 | 8 | 1.375 | 53.2181 | 27.0875 | 14.0243 | 0.075162 | 0.14767 | 0.28522 | 4 | 4 | 4
| 4 | 8 | 1.5 | 48.7832 | 24.8302 | 12.8556 | 0.081995 | 0.16109 | 0.31115 | 4 | 4 | 4
| 4 | 8 | 2.25 | 32.5222 | 16.5535 | 8.5704 | 0.12299 | 0.24164 | 0.46672 | 4 | 4 | 4
| 5 | 5 | 0.25 | 274.5492 | 139.8166 | 72.4654 | 0.014569 | 0.028609 | 0.055199 | 4 | 4 | 4
| 6 | 6 | 0.25 | 328.4447 | 166.7618 | 85.933 | 0.012179 | 0.023986 | 0.046548 | 4 | 4 | 4
| 6 | 6 | 0.375 | 218.9631 | 111.1745 | 57.2887 | 0.018268 | 0.035979 | 0.069822 | 4 | 4 | 4
| 6 | 6 | 0.5 | 164.2223 | 83.3809 | 42.9665 | 0.024357 | 0.047973 | 0.093096 | 4 | 4 | 4
| 6 | 6 | 0.75 | 109.4816 | 55.5873 | 28.6443 | 0.036536 | 0.071959 | 0.13964 | 4 | 4 | 4
| 6 | 9 | 0.25 | 393.1866 | 199.1634 | 102.1617 | 0.010173 | 0.020084 | 0.039154 | 4 | 4 | 4
| 8 | 8 | 0.3125 | 348.9895 | 176.5237 | 90.2985 | 0.011462 | 0.02266 | 0.044298 | 4 | 4 | 4
| 8 | 8 | 0.375 | 290.8246 | 147.1031 | 75.2488 | 0.013754 | 0.027192 | 0.053157 | 4 | 4 | 4
| 8 | 8 | 0.5 | 218.1184 | 110.3273 | 56.4366 | 0.018339 | 0.036256 | 0.070876 | 4 | 4 | 4
| 8 | 8 | 1 | 109.0592 | 55.1637 | 28.2183 | 0.036677 | 0.072512 | 0.14175 | 4 | 4 | 4
| 9 | 9 | 0.75 | 163.3778 | 82.5339 | 42.1149 | 0.024483 | 0.048465 | 0.094978 | 4 | 4 | 4
| 10 | 10 | 0.3125 | 435.2239 | 219.6394 | 111.8533 | 0.0091907 | 0.018212 | 0.035761 | 4 | 4 | 4
| 10 | 10 | 0.375 | 362.6866 | 183.0328 | 93.2111 | 0.011029 | 0.021854 | 0.042913 | 4 | 4 | 4
| 12 | 12 | 0.3125 | 521.4587 | 262.7557 | 133.4094 | 0.0076708 | 0.015223 | 0.029983 | 4 | 4 | 4
| 12 | 12 | 0.375 | 434.5489 | 218.9631 | 111.1745 | 0.0092049 | 0.018268 | 0.035979 | 4 | 4 | 4
| 12 | 12 | 0.5 | 325.9117 | 164.2223 | 83.3809 | 0.012273 | 0.024357 | 0.047973 | 4 | 4 | 4
| 12 | 24 | 0.375 | 578.3983 | 290.9484 | 147.226 | 0.0069156 | 0.013748 | 0.027169 | 4 | 4 | 4
| 14 | 14 | 0.375 | 506.4114 | 254.8937 | 129.1386 | 0.0078987 | 0.015693 | 0.030974 | 4 | 4 | 4
| 16 | 16 | 0.375 | 578.274 | 290.8246 | 147.1031 | 0.0069171 | 0.013754 | 0.027192 | 4 | 4 | 4
| 16 | 16 | 0.5 | 433.7055 | 218.1184 | 110.3273 | 0.0092228 | 0.018339 | 0.036256 | 4 | 4 | 4
| 16 | 32 | 0.375 | 770.0323 | 386.7648 | 195.1329 | 0.0051946 | 0.010342 | 0.020499 | 4 | 4 | 4
| 18 | 18 | 0.375 | 650.1367 | 326.7555 | 165.0679 | 0.0061526 | 0.012242 | 0.024232 | 4 | 4 | 4
| 18 | 24 | 0.375 | 742.5545 | 372.9754 | 188.1883 | 0.0053868 | 0.010725 | 0.021255 | 4 | 4 | 4
| 24 | 24 | 0.375 | 865.7249 | 434.5489 | 218.9631 | 0.0046204 | 0.0092049 | 0.018268 | 4 | 4 | 4
| 24 | 24 | 0.3125 | 1038.8699 | 521.4587 | 262.7557 | 0.0038503 | 0.0076708 | 0.015223 | 4 | 4 | 4
| 24 | 48 | 0.375 | 1153.3007 | 578.3983 | 290.9484 | 0.0034683 | 0.0069156 | 0.013748 | 4 | 4 | 4
| 48 | 48 | 0.5 | 1296.0593 | 649.2937 | 325.9117 | 0.0030863 | 0.0061605 | 0.012273 | 4 | 4 | 4